## 总表 城镇污水处理厂纳管工业企业评估结果汇总表
总表 城镇污水处理厂纳管工业企业评估结果汇总表
县（市、区）： | [11 empty] | 调查负责人：
城镇污水处理厂： | [11 empty] | 调查日期： 年 月 日
序号 | 企业名称 | 行业类别 | 工业废水排放量 （t/d） | 特征污染物排放总量（kg/d） | [5 empty] | 高浓度污染物 |  | 低浓度废水量 | 是否存在超标处罚 | 是否与下游水质超标关联 | 预处理设施建设运行情况 | 是否办理排污许可及排水许可 | 评估结论 | 备注
|  |  |  | 项目1 | 项目2 | 项目3 | 项目4 | 项目5 | … | N/P/其他 | 浓度
1 | [14 empty] | □好□较好□一般□较差 | □排污许可□排水许可 | □允许接入□整改后可接入□不允许接入
2 | [14 empty] | □好□较好□一般□较差 | □排污许可□排水许可 | □允许接入□整改后可接入□不允许接入
3 | [14 empty] | □好□较好□一般□较差 | □排污许可□排水许可 | □允许接入□整改后可接入□不允许接入
4 | [14 empty] | □好□较好□一般□较差 | □排污许可□排水许可 | □允许接入□整改后可接入□不允许接入
5 | [14 empty] | □好□较好□一般□较差 | □排污许可□排水许可 | □允许接入□整改后可接入□不允许接入
6 | [14 empty] | □好□较好□一般□较差 | □排污许可□排水许可 | □允许接入□整改后可接入□不允许接入
7 | [14 empty] | □好□较好□一般□较差 | □排污许可□排水许可 | □允许接入□整改后可接入□不允许接入
8 | [14 empty] | □好□较好□一般□较差 | □排污许可□排水许可 | □允许接入□整改后可接入□不允许接入
9 | [14 empty] | □好□较好□一般□较差 | □排污许可□排水许可 | □允许接入□整改后可接入□不允许接入
10 | [14 empty] | □好□较好□一般□较差 | □排污许可□排水许可 | □允许接入□整改后可接入□不允许接入
11 | [14 empty] | □好□较好□一般□较差 | □排污许可□排水许可 | □允许接入□整改后可接入□不允许接入
12 | [14 empty] | □好□较好□一般□较差 | □排污许可□排水许可 | □允许接入□整改后可接入□不允许接入
合计

## 表1 冶金工业企业调查评估表
表1.1 江苏省工业废水纳管至城镇污水处理厂处理的工业企业调查评估表——再生铜、铝、铅、锌工业
县（市、区）： | [5 empty] | 调查负责人：
纳管城镇污水处理厂： | [5 empty] | 调查日期： 年 月 日
基本情况
企业名称 |  | 企业地址 |  | 所属行业（可下拉选择） |  | 生产工艺 |  | 主要原辅料及用量 |  | 主要产品及产能
排污许可证或环评核定的废水排放量（t/a） | 工业废水实际排放量 （t/a） | 生活污水排放量（t/a） |  | 清下水水量（t/a）及排放去向 |  | 车间或生产设施污染物排放情况 |  | 废水分类收集情况 |  | 雨污分流情况 | 初期雨水收集处理情况
|  | 水量： 排放去向：□经预处理后接入市政污水管网□接入市政污水管网 |  | 水量： 排放去向：□接入雨水管网□经预处理后接入市政污水管网□接入市政污水管网 |  | 水量： 污染物： |  |  |  | □分流制 □合流制 □部分合流 | □未收集 □收集未处理 □收集后至预处理站处理
纳管方式 |  |  | 预处理工艺及能力 |  |  | 设施建设及运行评价 |  |  | 执行的排放标准 | 是否执行特别排放限值 | 监测采样口位置
□接入市政污水管网 □接入预处理设施后进入市政污水管网 □接入雨水管网 □槽运车 |  |  | □工业废水单独预处理 □工业废水生活污水混合预处理 预处理工艺： 预处理设计能力： |  |  | □好 □较好 □一般 □较差 |  |  |  | □是 □否 | □工业废水排放口 □工业废水生活污水混合排放口
特征污染物排放情况
特征污染物项目 | 排放浓度（mg/L） （如有预处理设施，则填预处理设施排放口的浓度） | [6 empty] | 核定最大污染物排放总量（t/a） | 排放限值 （mg/L)
| 手动监测浓度 | 自动监测浓度 | 外部监测浓度 |  | 排污/排水许可证许可限值 | 最新环评规定的排放限值 （批复日期： ） | 与污水厂签订协议规定的排放限值 |  | 《再生铜、铝、铅、锌工业污染物排放标准》 （GB 31574-2015）
|  |  | 第三方检测值 | 污水处理厂检测值 |  |  |  |  | 直接排放
硫化物 | [8 empty] | 1
总锌 | [8 empty] | 1
总铜 | [8 empty] | 0.2
总铅* | [8 empty] | 0.2
总砷* | [8 empty] | 0.1
总镍* | [8 empty] | 0.1
总镉* | [8 empty] | 0.01
总铬* | [8 empty] | 0.5
总锑* | [8 empty] | 0.3
总汞* | [8 empty] | 0.01
高浓度污染物
接入城镇污水处理厂处理的可行性
□允许接入 □整改后可接入 □不允许接入
问题总结
备注
注1：标*污染物排放监控位置为车间或生产设施废水排放口。 注2：废水进入城镇污水处理厂或经由城镇污水管线排放的，应达到直接排放限值要求。
表1.2 江苏省工业废水纳管至城镇污水处理厂处理的工业企业调查评估表——钢铁工业
县（市、区）： | [5 empty] | 调查负责人：
纳管城镇污水处理厂： | [5 empty] | 调查日期： 年 月 日
基本情况
企业名称 |  | 企业地址 |  | 所属行业（可下拉选择） |  | 生产工艺 |  | 主要原辅料及用量 |  | 主要产品及产能
排污许可证或环评核定的废水排放量（t/a） | 工业废水实际排放量 （t/a） | 生活污水排放量（t/a） |  | 清下水水量（t/a）及排放去向 |  | 车间或生产设施污染物排放情况 |  | 废水分类收集情况 |  | 雨污分流情况 | 初期雨水收集处理情况
|  | 水量： 排放去向：□经预处理后接入市政污水管网□接入市政污水管网 |  | 水量： 排放去向：□接入雨水管网□经预处理后接入市政污水管网□接入市政污水管网 |  | 水量： 污染物： |  |  |  | □分流制 □合流制 □部分合流 | □未收集 □收集未处理 □收集后至预处理站处理
纳管方式 |  |  | 预处理工艺及能力 |  |  | 设施建设及运行评价 |  |  | 执行的排放标准 | 是否执行特别排放限值 | 监测采样口位置
□接入市政污水管网 □接入预处理设施后进入市政污水管网 □接入雨水管网 □槽运车 |  |  | □工业废水单独预处理 □工业废水生活污水混合预处理 预处理工艺： 预处理设计能力： |  |  | □好 □较好 □一般 □较差 |  |  |  | □是 □否 | □工业废水排放口 □工业废水生活污水混合排放口
特征污染物排放情况
特征污染物项目 | 排放浓度（mg/L） （如有预处理设施，则填预处理设施排放口的浓度） | [6 empty] | 核定最大污染物排放总量（t/a） | 直接排放限值 （mg/L)
| 手动监测浓度 | 自动监测浓度 | 外部监测浓度 |  | 排污/排水许可证许可限值 | 最新环评规定的排放限值 （批复日期： ） | 与污水厂签订协议规定的排放限值 |  | 《钢铁工业水污染物排放标准》（GB 13456-2012）/ 《钢铁工业废水中铊污染物排放标准》（DB32/3431-2018）
|  |  | 第三方检测值 | 污水处理厂检测值 |  |  |  |  | 直接排放 |  | 间接排放
挥发酚 | [8 empty] | 0.5 |  | 1
总氰化物 | [8 empty] | 0.5
氟化物 | [8 empty] | 10 |  | 20
总铁 | [8 empty] | 10
总锌 | [8 empty] | 2 |  | 4
总铜 | [8 empty] | 0.5 |  | 1
总砷* | [8 empty] | 0.5
六价铬* | [8 empty] | 0.5
总铬* | [8 empty] | 1.5
总铅* | [8 empty] | 1
总镍* | [8 empty] | 1
总镉* | [8 empty] | 0.1
总汞* | [8 empty] | 0.05
总铊* | [8 empty] | 0.002
高浓度污染物
接入城镇污水处理厂处理的可行性
□允许接入 □整改后可接入 □不允许接入
问题总结
备注
注1：标*污染物排放监控位置为车间或生产设施废水排放口。 注2：总铊限值来源于江苏省《钢铁工业废水中铊污染物排放标准》（DB32/3431-2018）。
表1.3 江苏省工业废水纳管至城镇污水处理厂处理的工业企业调查评估表——炼焦化学工业
县（市、区）： | [5 empty] | 调查负责人：
纳管城镇污水处理厂： | [5 empty] | 调查日期： 年 月 日
基本情况
企业名称 |  | 企业地址 |  | 所属行业（可下拉选择） |  | 生产工艺 |  | 主要原辅料及用量 |  | 主要产品及产能
排污许可证或环评核定的废水排放量（t/a） | 工业废水实际排放量 （t/a） | 生活污水排放量（t/a） |  | 清下水水量（t/a）及排放去向 |  | 车间或生产设施污染物排放情况 |  | 废水分类收集情况 |  | 雨污分流情况 | 初期雨水收集处理情况
|  | 水量： 排放去向：□经预处理后接入市政污水管网□接入市政污水管网 |  | 水量： 排放去向：□接入雨水管网□经预处理后接入市政污水管网□接入市政污水管网 |  | 水量： 污染物： |  |  |  | □分流制 □合流制 □部分合流 | □未收集 □收集未处理 □收集后至预处理站处理
纳管方式 |  |  | 预处理工艺及能力 |  |  | 设施建设及运行评价 |  |  | 执行的排放标准 | 是否执行特别排放限值 | 监测采样口位置
□接入市政污水管网 □接入预处理设施后进入市政污水管网 □接入雨水管网 □槽运车 |  |  | □工业废水单独预处理 □工业废水生活污水混合预处理 预处理工艺： 预处理设计能力： |  |  | □好 □较好 □一般 □较差 |  |  |  | □是 □否 | □工业废水排放口 □工业废水生活污水混合排放口
特征污染物排放情况
特征污染物项目 | 排放浓度（mg/L） （如有预处理设施，则填预处理设施排放口的浓度） | [6 empty] | 核定最大污染物排放总量（t/a） | 排放限值 （mg/L)
| 手动监测浓度 | 自动监测浓度 | 外部监测浓度 |  | 排污/排水许可证许可限值 | 最新环评规定的排放限值 （批复日期： ） | 与污水厂签订协议规定的排放限值 |  | 《炼焦化学工业污染物排放标准》 （GB 16171-2012）
|  |  | 第三方检测值 | 污水处理厂检测值 |  |  |  |  | 直接排放 |  | 间接排放
挥发酚 | [8 empty] | 0.3
硫化物 | [8 empty] | 0.5
苯 | [8 empty] | 0.1
氰化物 | [8 empty] | 0.2
多环芳烃（PAHs）* | [8 empty] | 0.05
苯并（a）芘* | [8 empty] | 0.03 μg/L
高浓度污染物
接入城镇污水处理厂处理的可行性
□允许接入 □整改后可接入 □不允许接入
问题总结
备注
注1：标*污染物排放监控位置为车间或生产设施废水排放口。
表1.4 江苏省工业废水纳管至城镇污水处理厂处理的工业企业调查评估表——铝工业
县（市、区）： | [5 empty] | 调查负责人：
纳管城镇污水处理厂： | [5 empty] | 调查日期： 年 月 日
基本情况
企业名称 |  | 企业地址 |  | 所属行业（可下拉选择） |  | 生产工艺 |  | 主要原辅料及用量 |  | 主要产品及产能
排污许可证或环评核定的废水排放量（t/a） | 工业废水实际排放量 （t/a） | 生活污水排放量（t/a） |  | 清下水水量（t/a）及排放去向 |  | 车间或生产设施污染物排放情况 |  | 废水分类收集情况 |  | 雨污分流情况 | 初期雨水收集处理情况
|  | 水量： 排放去向：□经预处理后接入市政污水管网□接入市政污水管网 |  | 水量： 排放去向：□接入雨水管网□经预处理后接入市政污水管网□接入市政污水管网 |  | 水量： 污染物： |  |  |  | □分流制 □合流制 □部分合流 | □未收集 □收集未处理 □收集后至预处理站处理
纳管方式 |  |  | 预处理工艺及能力 |  |  | 设施建设及运行评价 |  |  | 执行的排放标准 | 是否执行特别排放限值 | 监测采样口位置
□接入市政污水管网 □接入预处理设施后进入市政污水管网 □接入雨水管网 □槽运车 |  |  | □工业废水单独预处理 □工业废水生活污水混合预处理 预处理工艺： 预处理设计能力： |  |  | □好 □较好 □一般 □较差 |  |  |  | □是 □否 | □工业废水排放口 □工业废水生活污水混合排放口
特征污染物排放情况
特征污染物项目 | 排放浓度（mg/L） （如有预处理设施，则填预处理设施排放口的浓度） | [6 empty] | 核定最大污染物排放总量（t/a） | 排放限值 （mg/L)
| 手动监测浓度 | 自动监测浓度 | 外部监测浓度 |  | 排污/排水许可证许可限值 | 最新环评规定的排放限值 （批复日期： ） | 与污水厂签订协议规定的排放限值 |  | 《铝工业污染物排放标准》 （GB25465-2010 ）
|  |  | 第三方检测值 | 污水处理厂检测值 |  |  |  |  | 直接排放 |  | 间接排放
挥发酚 | [8 empty] | 0.5
硫化物 | [8 empty] | 1
总氰化物 | [8 empty] | 0.5
高浓度污染物
接入城镇污水处理厂处理的可行性
□允许接入 □整改后可接入 □不允许接入
问题总结
表1.5 江苏省工业废水纳管至城镇污水处理厂处理的工业企业调查评估表——镁、钛工业
县（市、区）： | [5 empty] | 调查负责人：
纳管城镇污水处理厂： | [5 empty] | 调查日期： 年 月 日
基本情况
企业名称 |  | 企业地址 |  | 所属行业（可下拉选择） |  | 生产工艺 |  | 主要原辅料及用量 |  | 主要产品及产能
排污许可证或环评核定的废水排放量（t/a） | 工业废水实际排放量 （t/a） | 生活污水排放量（t/a） |  | 清下水水量（t/a）及排放去向 |  | 车间或生产设施污染物排放情况 |  | 废水分类收集情况 |  | 雨污分流情况 | 初期雨水收集处理情况
|  | 水量： 排放去向：□经预处理后接入市政污水管网□接入市政污水管网 |  | 水量： 排放去向：□接入雨水管网□经预处理后接入市政污水管网□接入市政污水管网 |  | 水量： 污染物： |  |  |  | □分流制 □合流制 □部分合流 | □未收集 □收集未处理 □收集后至预处理站处理
纳管方式 |  |  | 预处理工艺及能力 |  |  | 设施建设及运行评价 |  |  | 执行的排放标准 | 是否执行特别排放限值 | 监测采样口位置
□接入市政污水管网 □接入预处理设施后进入市政污水管网 □接入雨水管网 □槽运车 |  |  | □工业废水单独预处理 □工业废水生活污水混合预处理 预处理工艺： 预处理设计能力： |  |  | □好 □较好 □一般 □较差 |  |  |  | □是 □否 | □工业废水排放口 □工业废水生活污水混合排放口
特征污染物排放情况
特征污染物项目 | 排放浓度（mg/L） （如有预处理设施，则填预处理设施排放口的浓度） | [6 empty] | 核定最大污染物排放总量（t/a） | 排放限值 （mg/L)
| 手动监测浓度 | 自动监测浓度 | 外部监测浓度 |  | 排污/排水许可证许可限值 | 最新环评规定的排放限值 （批复日期： ） | 与污水厂签订协议规定的排放限值 |  | 《镁、钛工业污染物排放标准》 （GB25468-2010）
|  |  | 第三方检测值 | 污水处理厂检测值 |  |  |  |  | 直接排放 |  | 间接排放
总铜 | [8 empty] | 0.5 |  | 1
六价铬* | [8 empty] | 0.5
总铬* | [8 empty] | 1.5
高浓度污染物
接入城镇污水处理厂处理的可行性
□允许接入 □整改后可接入 □不允许接入
问题总结
备注
注：标*污染物排放监控位置为车间或生产设施废水排放口。
表1.6 江苏省工业废水纳管至城镇污水处理厂处理的工业企业调查评估表——铅、锌工业
县（市、区）： | [5 empty] | 调查负责人：
纳管城镇污水处理厂： | [5 empty] | 调查日期： 年 月 日
基本情况
企业名称 |  | 企业地址 |  | 所属行业（可下拉选择） |  | 生产工艺 |  | 主要原辅料及用量 |  | 主要产品及产能
排污许可证或环评核定的废水排放量（t/a） | 工业废水实际排放量 （t/a） | 生活污水排放量（t/a） |  | 清下水水量（t/a）及排放去向 |  | 车间或生产设施污染物排放情况 |  | 废水分类收集情况 |  | 雨污分流情况 | 初期雨水收集处理情况
|  | 水量： 排放去向：□经预处理后接入市政污水管网□接入市政污水管网 |  | 水量： 排放去向：□接入雨水管网□经预处理后接入市政污水管网□接入市政污水管网 |  | 水量： 污染物： |  |  |  | □分流制 □合流制 □部分合流 | □未收集 □收集未处理 □收集后至预处理站处理
纳管方式 |  |  | 预处理工艺及能力 |  |  | 设施建设及运行评价 |  |  | 执行的排放标准 | 是否执行特别排放限值 | 监测采样口位置
□接入市政污水管网 □接入预处理设施后进入市政污水管网 □接入雨水管网 □槽运车 |  |  | □工业废水单独预处理 □工业废水生活污水混合预处理 预处理工艺： 预处理设计能力： |  |  | □好 □较好 □一般 □较差 |  |  |  | □是 □否 | □工业废水排放口 □工业废水生活污水混合排放口
特征污染物排放情况
特征污染物项目 | 排放浓度（mg/L） （如有预处理设施，则填预处理设施排放口的浓度） | [6 empty] | 核定最大污染物排放总量（t/a） | 排放限值 （mg/L)
| 手动监测浓度 | 自动监测浓度 | 外部监测浓度 |  | 排污/排水许可证许可限值 | 最新环评规定的排放限值 （批复日期： ） | 与污水厂签订协议规定的排放限值 |  | 《铅、锌工业污染物排放标准》 （GB 25466-2010）
|  |  | 第三方检测值 | 污水处理厂检测值 |  |  |  |  | 直接排放 |  | 间接排放
硫化物 | [8 empty] | 1
氟化物 | [8 empty] | 8
总锌 | [8 empty] | 1.5
总铜 | [8 empty] | 0.5
总砷* | [8 empty] | 0.3
总铬* | [8 empty] | 1.5
总铅* | [8 empty] | 0.5
总镍* | [8 empty] | 0.5
总镉* | [8 empty] | 0.05
总汞* | [8 empty] | 0.03
高浓度污染物
接入城镇污水处理厂处理的可行性
□允许接入 □整改后可接入 □不允许接入
问题总结
备注
注：标*污染物排放监控位置为车间或生产设施废水排放口。
表1.7 江苏省工业废水纳管至城镇污水处理厂处理的工业企业调查评估表——铁合金工业
县（市、区）： | [5 empty] | 调查负责人：
纳管城镇污水处理厂： | [5 empty] | 调查日期： 年 月 日
基本情况
企业名称 |  | 企业地址 |  | 所属行业（可下拉选择） |  | 生产工艺 |  | 主要原辅料及用量 |  | 主要产品及产能
排污许可证或环评核定的废水排放量（t/a） | 工业废水实际排放量 （t/a） | 生活污水排放量（t/a） |  | 清下水水量（t/a）及排放去向 |  | 车间或生产设施污染物排放情况 |  | 废水分类收集情况 |  | 雨污分流情况 | 初期雨水收集处理情况
|  | 水量： 排放去向：□经预处理后接入市政污水管网□接入市政污水管网 |  | 水量： 排放去向：□接入雨水管网□经预处理后接入市政污水管网□接入市政污水管网 |  | 水量： 污染物： |  |  |  | □分流制 □合流制 □部分合流 | □未收集 □收集未处理 □收集后至预处理站处理
纳管方式 |  |  | 预处理工艺及能力 |  |  | 设施建设及运行评价 |  |  | 执行的排放标准 | 是否执行特别排放限值 | 监测采样口位置
□接入市政污水管网 □接入预处理设施后进入市政污水管网 □接入雨水管网 □槽运车 |  |  | □工业废水单独预处理 □工业废水生活污水混合预处理 预处理工艺： 预处理设计能力： |  |  | □好 □较好 □一般 □较差 |  |  |  | □是 □否 | □工业废水排放口 □工业废水生活污水混合排放口
特征污染物排放情况
特征污染物项目 | 排放浓度（mg/L） （如有预处理设施，则填预处理设施排放口的浓度） | [6 empty] | 核定最大污染物排放总量（t/a） | 排放限值 （mg/L)
| 手动监测浓度 | 自动监测浓度 | 外部监测浓度 |  | 排污/排水许可证许可限值 | 最新环评规定的排放限值 （批复日期： ） | 与污水厂签订协议规定的排放限值 |  | 《铁合金工业污染物排放标准》 （GB 28666-2012）
|  |  | 第三方检测值 | 污水处理厂检测值 |  |  |  |  | 直接排放 |  | 间接排放
挥发酚 | [8 empty] | 0.5 |  | 1
总氰化物 | [8 empty] | 0.5
总锌 | [8 empty] | 2 |  | 4
六价铬* | [8 empty] | 0.5
总铬* | [8 empty] | 1.5
高浓度污染物
接入城镇污水处理厂处理的可行性
□允许接入 □整改后可接入 □不允许接入
问题总结
备注
注：标*污染物排放监控位置为车间或生产设施废水排放口。
表1.8 江苏省工业废水纳管至城镇污水处理厂处理的工业企业调查评估表——铜、镍、钴工业
县（市、区）： | [5 empty] | 调查负责人：
纳管城镇污水处理厂： | [5 empty] | 调查日期： 年 月 日
基本情况
企业名称 |  | 企业地址 |  | 所属行业（可下拉选择） |  | 生产工艺 |  | 主要原辅料及用量 |  | 主要产品及产能
排污许可证或环评核定的废水排放量（t/a） | 工业废水实际排放量 （t/a） | 生活污水排放量（t/a） |  | 清下水水量（t/a）及排放去向 |  | 车间或生产设施污染物排放情况 |  | 废水分类收集情况 |  | 雨污分流情况 | 初期雨水收集处理情况
|  | 水量： 排放去向：□经预处理后接入市政污水管网□接入市政污水管网 |  | 水量： 排放去向：□接入雨水管网□经预处理后接入市政污水管网□接入市政污水管网 |  | 水量： 污染物： |  |  |  | □分流制 □合流制 □部分合流 | □未收集 □收集未处理 □收集后至预处理站处理
纳管方式 |  |  | 预处理工艺及能力 |  |  | 设施建设及运行评价 |  |  | 执行的排放标准 | 是否执行特别排放限值 | 监测采样口位置
□接入市政污水管网 □接入预处理设施后进入市政污水管网 □接入雨水管网 □槽运车 |  |  | □工业废水单独预处理 □工业废水生活污水混合预处理 预处理工艺： 预处理设计能力： |  |  | □好 □较好 □一般 □较差 |  |  |  | □是 □否 | □工业废水排放口 □工业废水生活污水混合排放口
特征污染物排放情况
特征污染物项目 | 排放浓度（mg/L） （如有预处理设施，则填预处理设施排放口的浓度） | [6 empty] | 核定最大污染物排放总量（t/a） | 排放限值 （mg/L)
| 手动监测浓度 | 自动监测浓度 | 外部监测浓度 |  | 排污/排水许可证许可限值 | 最新环评规定的排放限值 （批复日期： ） | 与污水厂签订协议规定的排放限值 |  | 《铜、镍、钴工业污染物排放标准》 （GB 25467-2010）
|  |  | 第三方检测值 | 污水处理厂检测值 |  |  |  |  | 直接排放 |  | 间接排放
硫化物 | [8 empty] | 1.0
总锌 | [8 empty] | 1.5 |  | 4
总铜 | [8 empty] | 0.5 |  | 1
总铅* | [8 empty] | 0.5
总镉* | [8 empty] | 0.1
总镍* | [8 empty] | 0.5
总砷* | [8 empty] | 0.5
总汞* | [8 empty] | 0.05
总钴* | [8 empty] | 1.0
高浓度污染物
接入城镇污水处理厂处理的可行性
□允许接入 □整改后可接入 □不允许接入
问题总结
备注
注：标*污染物排放监控位置为车间或生产设施废水排放口。
表1.9 江苏省工业废水纳管至城镇污水处理厂处理的工业企业调查评估表——锡、锑、汞工业
县（市、区）： | [5 empty] | 调查负责人：
纳管城镇污水处理厂： | [5 empty] | 调查日期： 年 月 日
基本情况
企业名称 |  | 企业地址 |  | 所属行业（可下拉选择） |  | 生产工艺 |  | 主要原辅料及用量 |  | 主要产品及产能
排污许可证或环评核定的废水排放量（t/a） | 工业废水实际排放量 （t/a） | 生活污水排放量（t/a） |  | 清下水水量（t/a）及排放去向 |  | 车间或生产设施污染物排放情况 |  | 废水分类收集情况 |  | 雨污分流情况 | 初期雨水收集处理情况
|  | 水量： 排放去向：□经预处理后接入市政污水管网□接入市政污水管网 |  | 水量： 排放去向：□接入雨水管网□经预处理后接入市政污水管网□接入市政污水管网 |  | 水量： 污染物： |  |  |  | □分流制 □合流制 □部分合流 | □未收集 □收集未处理 □收集后至预处理站处理
纳管方式 |  |  | 预处理工艺及能力 |  |  | 设施建设及运行评价 |  |  | 执行的排放标准 | 是否执行特别排放限值 | 监测采样口位置
□接入市政污水管网 □接入预处理设施后进入市政污水管网 □接入雨水管网 □槽运车 |  |  | □工业废水单独预处理 □工业废水生活污水混合预处理 预处理工艺： 预处理设计能力： |  |  | □好 □较好 □一般 □较差 |  |  |  | □是 □否 | □工业废水排放口 □工业废水生活污水混合排放口
特征污染物排放情况
特征污染物项目 | 排放浓度（mg/L） （如有预处理设施，则填预处理设施排放口的浓度） | [6 empty] | 核定最大污染物排放总量（t/a） | 排放限值 （mg/L)
| 手动监测浓度 | 自动监测浓度 | 外部监测浓度 |  | 排污/排水许可证许可限值 | 最新环评规定的排放限值 （批复日期： ） | 与污水厂签订协议规定的排放限值 |  | 《锡、锑、汞工业污染物排放标准》 （GB 30770-2014）及修改单
|  |  | 第三方检测值 | 污水处理厂检测值 |  |  |  |  | 直接排放 |  | 间接排放
硫化物 | [8 empty] | 0.5 |  | 1.5
氟化物 | [8 empty] | 5 |  | 15
总铜 | [8 empty] | 0.2
总锌 | [8 empty] | 1
总锡 | [8 empty] | 2
总锑 | [8 empty] | 0.3
总汞* | [8 empty] | 0.005
总镉* | [8 empty] | 0.02
总铅* | [8 empty] | 0.2
总砷* | [8 empty] | 0.1
六价铬* | [8 empty] | 0.2
总铊* | [8 empty] | 0.015（0.005）1
高浓度污染物
接入城镇污水处理厂处理的可行性
□允许接入 □整改后可接入 □不允许接入
问题总结
备注
注1：采矿或选矿生产单元废水单独排放情形执行括号内排放限值； 注2：标*污染物排放监控位置为车间或生产设施废水排放口。
表1.10 江苏省工业废水纳管至城镇污水处理厂处理的工业企业调查评估表——钒工业
县（市、区）： | [5 empty] | 调查负责人：
纳管城镇污水处理厂： | [5 empty] | 调查日期： 年 月 日
基本情况
企业名称 |  | 企业地址 |  | 所属行业（可下拉选择） |  | 生产工艺 |  | 主要原辅料及用量 |  | 主要产品及产能
排污许可证或环评核定的废水排放量（t/a） | 工业废水实际排放量 （t/a） | 生活污水排放量（t/a） |  | 清下水水量（t/a）及排放去向 |  | 车间或生产设施污染物排放情况 |  | 废水分类收集情况 |  | 雨污分流情况 | 初期雨水收集处理情况
|  | 水量： 排放去向：□经预处理后接入市政污水管网□接入市政污水管网 |  | 水量： 排放去向：□接入雨水管网□经预处理后接入市政污水管网□接入市政污水管网 |  | 水量： 污染物： |  |  |  | □分流制 □合流制 □部分合流 | □未收集 □收集未处理 □收集后至预处理站处理
纳管方式 |  |  | 预处理工艺及能力 |  |  | 设施建设及运行评价 |  |  | 执行的排放标准 | 是否执行特别排放限值 | 监测采样口位置
□接入市政污水管网 □接入预处理设施后进入市政污水管网 □接入雨水管网 □槽运车 |  |  | □工业废水单独预处理 □工业废水生活污水混合预处理 预处理工艺： 预处理设计能力： |  |  | □好 □较好 □一般 □较差 |  |  |  | □是 □否 | □工业废水排放口 □工业废水生活污水混合排放口
特征污染物排放情况
特征污染物项目 | 排放浓度（mg/L） （如有预处理设施，则填预处理设施排放口的浓度） | [6 empty] | 核定最大污染物排放总量（t/a） | 排放限值 （mg/L)
| 手动监测浓度 | 自动监测浓度 | 外部监测浓度 |  | 排污/排水许可证许可限值 | 最新环评规定的排放限值 （批复日期： ） | 与污水厂签订协议规定的排放限值 |  | 《钒工业污染物排放标准》 （GB 26452－2011）
|  |  | 第三方检测值 | 污水处理厂检测值 |  |  |  |  | 直接排放 |  | 间接排放
硫化物 | [8 empty] | 1
氯化物（以Cl-计） | [8 empty] | 300
总锌 | [8 empty] | 2
总铜 | [8 empty] | 0.3
总铬 | [8 empty] | 1.5
总镉* | [8 empty] | 0.1
总铬* | [8 empty] | 1.5
六价铬* | [8 empty] | 0.5
总钒* | [8 empty] | 1
总铅* | [8 empty] | 0.5
总砷* | [8 empty] | 0.2
总汞* | [8 empty] | 0.03
高浓度污染物
接入城镇污水处理厂处理的可行性
□允许接入 □整改后可接入 □不允许接入
问题总结
备注
注1：标*污染物排放监控位置为车间或生产设施废水排放口。
表1.11 江苏省工业废水纳管至城镇污水处理厂处理的工业企业调查评估表——稀土工业
县（市、区）： | [5 empty] | 调查负责人：
纳管城镇污水处理厂： | [5 empty] | 调查日期： 年 月 日
基本情况
企业名称 |  | 企业地址 |  | 所属行业（可下拉选择） |  | 生产工艺 |  | 主要原辅料及用量 |  | 主要产品及产能
排污许可证或环评核定的废水排放量（t/a） | 工业废水实际排放量 （t/a） | 生活污水排放量（t/a） |  | 清下水水量（t/a）及排放去向 |  | 车间或生产设施污染物排放情况 |  | 废水分类收集情况 |  | 雨污分流情况 | 初期雨水收集处理情况
|  | 水量： 排放去向：□经预处理后接入市政污水管网□接入市政污水管网 |  | 水量： 排放去向：□接入雨水管网□经预处理后接入市政污水管网□接入市政污水管网 |  | 水量： 污染物： |  |  |  | □分流制 □合流制 □部分合流 | □未收集 □收集未处理 □收集后至预处理站处理
纳管方式 |  |  | 预处理工艺及能力 |  |  | 设施建设及运行评价 |  |  | 执行的排放标准 | 是否执行特别排放限值 | 监测采样口位置
□接入市政污水管网 □接入预处理设施后进入市政污水管网 □接入雨水管网 □槽运车 |  |  | □工业废水单独预处理 □工业废水生活污水混合预处理 预处理工艺： 预处理设计能力： |  |  | □好 □较好 □一般 □较差 |  |  |  | □是 □否 | □工业废水排放口 □工业废水生活污水混合排放口
特征污染物排放情况
特征污染物项目 | 排放浓度（mg/L） （如有预处理设施，则填预处理设施排放口的浓度） | [6 empty] | 核定最大污染物排放总量（t/a） | 排放限值 （mg/L)
| 手动监测浓度 | 自动监测浓度 | 外部监测浓度 |  | 排污/排水许可证许可限值 | 最新环评规定的排放限值 （批复日期： ） | 与污水厂签订协议规定的排放限值 |  | 《钒工业污染物排放标准》 （GB 26452－2011）
|  |  | 第三方检测值 | 污水处理厂检测值 |  |  |  |  | 直接排放 |  | 间接排放
氟化物 | [8 empty] | 8 |  | 10
总锌 | [8 empty] | 1 |  | 1.5
钍、铀总量* | [8 empty] | 0.1
总镉* | [8 empty] | 0.05
总铅* | [8 empty] | 0.2
总砷* | [8 empty] | 0.1
总铬* | [8 empty] | 0.8
六价铬* | [8 empty] | 0.1
高浓度污染物
接入城镇污水处理厂处理的可行性
□允许接入 □整改后可接入 □不允许接入
问题总结
备注
注1：标*污染物排放监控位置为车间或生产设施废水排放口。

## 表2 电镀工业企业调查评估表
表2 江苏省工业废水纳管至城镇污水处理厂处理的工业企业调查评估表——电镀行业
县（市、区）： | [5 empty] | 调查负责人：
纳管城镇污水处理厂： | [5 empty] | 调查日期： 年 月 日
基本情况
企业名称 |  | 企业地址 |  | 所属行业（可下拉选择） |  | 生产工艺 |  | 主要原辅料及用量 |  | 主要产品及产能
排污许可证或环评核定的废水排放量（t/a） | 工业废水实际排放量 （t/a） | 生活污水排放量（t/a） |  | 清下水水量（t/a）及排放去向 |  | 车间或生产设施污染物排放情况 |  | 废水分类收集情况 |  | 雨污分流情况 | 初期雨水收集处理情况
|  | 水量： 排放去向：□经预处理后接入市政管网□接入市政管网 |  | 水量： 排放去向：□接入雨水管网□经预处理后接入市政管网□接入市政管网 |  | 水量： 污染物： |  |  |  | □分流制 □合流制 □部分合流 | □未收集 □收集未处理 □收集后至预处理站处理
纳管方式 |  |  | 预处理工艺及能力 |  |  | 设施建设及运行评价 |  |  | 执行的排放标准 | 是否执行特别排放限值 | 监测采样口位置
□接入市政管网 □接入预处理设施后进入市政管网 □接入雨水管网 □槽运车 |  |  | □工业废水单独预处理 □工业废水生活污水混合预处理 预处理工艺： 预处理设计能力： |  |  | □好 □较好 □一般 □较差 |  |  |  | □是 □否 | □工业废水排放口 □工业废水生活污水混合排放口
特征污染物排放情况
特征污染物项目 | 排放浓度（mg/L） （如有预处理设施，则填预处理设施排放口的浓度） | [6 empty] | 核定最大污染物排放总量（t/a） | 排放限值 （mg/L)
| 手动监测浓度 | 自动监测浓度 | 外部监测浓度 |  | 排污/排水许可证许可限值 | 最新环评规定的排放限值 （批复日期： ） | 与污水厂签订协议规定的排放限值 |  | 《电镀污染物排放标准》 （GB 21900—2008）
|  |  | 第三方检测值 | 污水处理厂检测值 |  |  |  |  | 排放限值 |  | 特别排放限值
总氰化物（以CN-计） | [8 empty] | 0.3 |  | 0.2
氟化物 | [8 empty] | 10
总铁 | [8 empty] | 3 |  | 2
总锌 | [8 empty] | 1.5 |  | 1
总铜 | [8 empty] | 0.5 |  | 0.3
总铝 | [8 empty] | 3 |  | 2
六价铬* | [8 empty] | 0.2 |  | 0.1
总铬* | [8 empty] | 1 |  | 0.5
总铅* | [8 empty] | 0.2 |  | 0.1
总镍* | [8 empty] | 0.5 |  | 0.1
总镉* | [8 empty] | 0.05 |  | 0.01
总汞* | [8 empty] | 0.01 |  | 0.005
总银* | [8 empty] | 0.3 |  | 0.1
高浓度污染物
接入城镇污水处理厂处理的可行性
□允许接入 □整改后可接入 □不允许接入
问题总结
备注
注1：太湖流域行政区域执行水污染物特别排放限值； 注2：标*污染物排放监控位置为车间或生产设施废水排放口。

## 表3 化学工业行业企业调查评估表
表3.1 江苏省工业废水纳管至城镇污水处理厂处理的工业企业调查评估表——化学工业
县（市、区）： | [5 empty] | 调查负责人：
纳管城镇污水处理厂： | [5 empty] | 调查日期： 年 月 日
基本情况
企业名称 |  | 企业地址 |  | 所属行业（可下拉选择） |  | 生产工艺 |  | 主要原辅料及用量 |  | 主要产品及产能
排污许可证或环评核定的废水排放量（t/a） | 工业废水实际排放量 （t/a） | 生活污水排放量（t/a） |  | 清下水水量（t/a）及排放去向 |  | 车间或生产设施污染物排放情况 |  | 废水分类收集情况 |  | 雨污分流情况 | 初期雨水收集处理情况
|  | 水量： 排放去向：□经预处理后接入市政生活管网□接入市政生活管网 |  | 水量： 排放去向：□接入雨水管网□经预处理后接入市政生活管网□接入市政生活管网 |  | 水量： 污染物： |  |  |  | □分流制 □合流制 □部分合流 | □未收集 □收集未处理 □收集后至预处理站处理
纳管方式 |  |  | 预处理工艺及能力 |  |  | 设施建设及运行评价 |  |  | 执行的排放标准 | 是否执行特别排放限值 | 监测采样口位置
□接入市政生活管网 □接入预处理设施后进入市政生活管网 □接入雨水管网 □槽运车 |  |  | □工业废水单独预处理 □工业废水生活污水混合预处理 预处理工艺： 预处理设计能力： |  |  | □好 □较好 □一般 □较差 |  |  |  | □是 □否 | □工业废水排放口 □工业废水生活污水混合排放口
特征污染物排放情况
特征污染物项目 | 排放浓度（mg/L） （如有预处理设施，则填预处理设施排放口的浓度） | [6 empty] | 核定最大污染物排放总量（t/a） | 排放限值 （mg/L)
| 手动监测浓度 | 自动监测浓度 | 外部监测浓度 |  | 排污/排水许可证许可限值 | 最新环评规定的排放限值 （批复日期： ） | 与污水厂签订协议规定的排放限值 |  | 《化学工业水污染物排放标准》（DB32/939-2020） 《无机化学工业污染物排放标准》（GB 31573-2015）
|  |  | 第三方检测值 | 污水处理厂检测值 |  |  |  |  | 直接排放（mg/L)
总汞* | [8 empty] | 0.002~0.01 [0.005]b
烷基汞* | [8 empty] | 不得检出 | 不得检出 | 不得检出
总镉* | [8 empty] | 0.1（0.05）c [0.05]o | 0.1（0.05）f [0.05]o | 0.1（0.05）f [0.05]o
总铬* | [8 empty] | 1（0.5）d | 1（0.5）g | 1（0.5）g
六价铬* | [8 empty] | 0.2（0.1）c [0.1]o | 0.2（0.1）f [0.1]o | 0.2（0.1）f [0.1]o
总砷* | [8 empty] | 0.3 | 0.3 | 0.3
总铅* | [8 empty] | 0.5（0.1）e | 0.5（0.1）h | 0.5（0.1）h
总镍* | [8 empty] | 0.5（0.05）f | 0.5（0.05）i | 0.5（0.05）i
总铍* | [8 empty] | 0.005 | 0.005 | 0.005
总银* | [8 empty] | 0.3 | 0.3 | 0.3
总α放射性* | [8 empty] | 1 Bq/L | 1 Bq/L | 1 Bq/L
总β放射性* | [8 empty] | 10 Bq/L | 10 Bq/L | 10 Bq/L
总锌 | [8 empty] | 2（1）c [1]b
总钒 | [8 empty] | 1
总铜 | [8 empty] | 0.5
总锰* | [8 empty] | 2（1）c [1]b
总钡* | [8 empty] | 2
总锶* | [8 empty] | 8
总钴* | [8 empty] | 1
总钼* | [8 empty] | 0.5
总锡 | [8 empty] | 2d
总锑 | [8 empty] | 0.3g
总铊* | [8 empty] | 0.005
挥发酚 | [8 empty] | 0.5 | 0.5 | 0.5
多环芳烃(PAHs) | [8 empty] | 0.02 | 0.02 | 0.02
可吸附有机卤素(AOX) | [8 empty] | 1 | 1 | 1
一氯二溴甲烷 | [8 empty] | 1 | 1 | 1
二氯一溴甲烷 | [8 empty] | 0.6 | 0.6 | 0.6
二氯甲烷 | [8 empty] | 0.2 | 0.2 | 0.2
1,2-二氯乙烷 | [8 empty] | 0.3 | 0.3 | 0.3
三氯甲烷 | [8 empty] | 0.3 | 0.3 | 0.3
1,1,1-三氯乙烷 | [8 empty] | 20 | 20 | 20
五氯丙烷# | [8 empty] | 0.3 | 0.3 | 0.3
三溴甲烷 | [8 empty] | 1 | 1 | 1
环氧氯丙烷 | [8 empty] | 0.02 | 0.02 | 0.02
氯乙烯 | [8 empty] | 0.5（0.05）h | 0.5（0.05）j | 0.5（0.05）j
1,1-二氯乙烯 | [8 empty] | 0.3 | 0.3 | 0.3
1,2-二氯乙烯 | [8 empty] | 0.5 | 0.5 | 0.5
三氯乙烯 | [8 empty] | 0.3 | 0.3 | 0.3
四氯乙烯 | [8 empty] | 0.1 | 0.1 | 0.1
氯丁二烯 | [8 empty] | 0.02 | 0.02 | 0.02
六氯丁二烯 | [8 empty] | 0.006 | 0.006 | 0.006
二溴乙烯# | [8 empty] | 0.0005 | 0.0005 | 0.0005
苯 | [8 empty] | 0.1（0.05）e | 0.1（0.05）h | 0.1（0.05）h
甲苯 | [8 empty] | 0.1（0.2）e | 0.1（0.2）h | 0.1（0.2）h
乙苯 | [8 empty] | 0.4 | 0.4 | 0.4
苯乙烯 | [8 empty] | 0.3（0.2）i | 0.3（0.2）k | 0.3（0.2）k
硝基苯类 | [8 empty] | 2 | 2 | 2
氯苯类 | [8 empty] | 0.5 | 0.5 | 0.5
氯苯 | [8 empty] | 0.2 | 0.2 | 0.2
1,2-二氯苯 | [8 empty] | 0.4 | 0.4 | 0.4
1,4-二氯苯 | [8 empty] | 0.4 | 0.4 | 0.4
三氯苯 | [8 empty] | 0.2 | 0.2 | 0.2
四氯苯 | [8 empty] | 0.2 | 0.2 | 0.2
异丙苯 | [8 empty] | 2 | 2 | 2
多氯联苯 | [8 empty] | 0.0002 | 0.0002 | 0.0002
甲醛 | [8 empty] | 1 | 1 | 1
乙醛# | [8 empty] | 0.5 | 0.5 | 0.5
丙烯醛 | [8 empty] | 1 | 1 | 1
戊二醛 | [8 empty] | 0.7 | 0.7 | 0.7
三氯乙醛 | [8 empty] | 0.1 | 0.1 | 0.1
苯酚 | [8 empty] | 0.3 | 0.3 | 0.3
双酚A | [8 empty] | 0.1 | 0.1 | 0.1
β-萘酚 | [8 empty] | 1 | 1 | 1
2,4-二氯酚 | [8 empty] | 0.6 | 0.6 | 0.6
2,4,6-三氯酚 | [8 empty] | 0.6 | 0.6 | 0.6
苯甲醚# | [8 empty] | 0.5 | 0.5 | 0.5
丙烯腈 | [8 empty] | 2 | 2 | 2
丙烯酸 | [8 empty] | 5 | 5 | 5
二氯乙酸 | [8 empty] | 0.5 | 0.5 | 0.5
三氯乙酸 | [8 empty] | 1 | 1 | 1
环烷酸# | [8 empty] | 10 | 10 | 10
黄原酸丁酯# | [8 empty] | 0.01 | 0.01 | 0.01
邻苯二甲酸二乙酯 | [8 empty] | 3 | 3 | 3
邻苯二甲酸二丁酯 | [8 empty] | 0.1 | 0.1 | 0.1
邻苯二甲酸二辛酯 | [8 empty] | 0.1 | 0.1 | 0.1
二(2-乙基己基)己二酸酯# | [8 empty] | 0.4 | 0.4 | 0.4
苯胺类 | [8 empty] | 0.5（1）e | 0.5（1）h | 0.5（1）h
丙烯酰胺 | [8 empty] | 0.005 | 0.005 | 0.005
水合肼# | [8 empty] | 0.1 | 0.1 | 0.1
吡啶 | [8 empty] | 2 | 2 | 2
四氯化碳 | [8 empty] | 0.03 | 0.03 | 0.03
四乙基铅 | [8 empty] | 0.001 | 0.001 | 0.001
二嗯英类 | [8 empty] | 0.3 ng-TEQ/L | 0.3 ng-TEQ/L | 0.3 ng-TEQ/L
二甲苯总量a | [8 empty] | 0.4 | 0.4 | 0.4
N,N-二甲基甲酰胺# | [8 empty] | 2 | 2 | 2
萘 | [8 empty] | 0.1 | 0.1 | 0.1
硫化物 | [8 empty] | 0.5 | 0.5 | 0.5
总氰化物 | [8 empty] | 0.2~0.5 [0.3]b | 0.2~0.5 [0.3]o | 0.2~0.5 [0.3]o
氟化物 | [8 empty] | 10（6）c [6]b | 10（6）f [6]o | 10（6）f [6]o
活性氯 | [8 empty] | 0.5 | 0.5 | 0.5
全盐量 | [8 empty] | 10000j | 10000n | 10000n
高浓度污染物
接入城镇污水处理厂处理的可行性
□允许接入 □整改后可接入 □不允许接入
问题总结
备注
注1：标*污染物排放监控位置为车间或生产设施废水排放口。 注2：排放限值为区间值时，如0.002~0.1，具体适用行业及排放限值详见其对应标准。 注3：标#污染物排放限值待国家污染物监测方法标准发布后实施。 注a：二甲苯总量是指间二甲苯、邻二甲苯和对二甲苯三种物质测定浓度之和。 注b：《无机化学工业污染物排放标准》（GB 31573-2015）中直接排放限值严于《化学工业水污染物排放标准》（DB32/939-2020）的污染物项目，其在（GB 31573-2015）中的限值已在中括号[]内标出。 注c：无机酸、无机碱、无机盐和其他无机基础化学原料制造中除硫酸、盐酸、硝酸、烧碱、纯碱、电石、无机磷、氢氧化钾行业外的其他行业执行小括号内排放限值。 注d：氯酸盐工业、涉铬重金属工业执行小括号外排放限值。 注e：油墨行业执行小括号内排放限值。 注f：烧碱行业执行小括号内排放限值。 注g：污染物排放监控位置为车间或生产设施废水排放口。 注h：聚氯乙烯工业执行小括号外排放限值。 注i：聚苯乙烯工业执行小括号外排放限值。 注j：尾水排海的不受此项限制。

## 表4 生物制药工业企业调查评估表
表4.1 江苏省工业废水纳管至城镇污水处理厂处理的工业企业调查评估表——化学合成类制药工业
县（市、区）： | [5 empty] | 调查负责人：
纳管城镇污水处理厂： | [5 empty] | 调查日期： 年 月 日
基本情况
企业名称 |  | 企业地址 |  | 所属行业（可下拉选择） |  | 生产工艺 |  | 主要原辅料及用量 |  | 主要产品及产能
排污许可证或环评核定的废水排放量（t/a） | 工业废水实际排放量 （t/a） | 生活污水排放量（t/a） |  | 清下水水量（t/a）及排放去向 |  | 车间或生产设施污染物排放情况 |  | 废水分类收集情况 |  | 雨污分流情况 | 初期雨水收集处理情况
|  | 水量： 排放去向：□经预处理后接入市政生活管网□接入市政生活管网 |  | 水量： 排放去向：□接入雨水管网□经预处理后接入市政生活管网□接入市政生活管网 |  | 水量： 污染物： |  |  |  | □分流制 □合流制 □部分合流 | □未收集 □收集未处理 □收集后至预处理站处理
纳管方式 |  |  | 预处理工艺及能力 |  |  | 设施建设及运行评价 |  |  | 执行的排放标准 | 是否执行特别排放限值 | 监测采样口位置
□接入市政生活管网 □接入预处理设施后进入市政生活管网 □接入雨水管网 □槽运车 |  |  | □工业废水单独预处理 □工业废水生活污水混合预处理 预处理工艺： 预处理设计能力： |  |  | □好 □较好 □一般 □较差 |  |  |  | □是 □否 | □工业废水排放口 □工业废水生活污水混合排放口
特征污染物排放情况
特征污染物项目 | 排放浓度（mg/L） （如有预处理设施，则填预处理设施排放口的浓度） | [6 empty] | 核定最大污染物排放总量（t/a） | 排放限值 （mg/L)
| 手动监测浓度 | 自动监测浓度 | 外部监测浓度 |  | 排污/排水许可证许可限值 | 最新环评规定的排放限值 （批复日期： ） | 与污水厂签订协议规定的排放限值 |  | 《化学合成类制药工业水污染物排放标准》 （GB 21904-2008）
|  |  | 第三方检测值 | 污水处理厂检测值 |  |  |  |  | 排放限值
总有机碳 | [8 empty] | 35（30）1
挥发酚 | [8 empty] | 0.5
硫化物 | [8 empty] | 1
总氰化物 | [8 empty] | 0.5 |  | 不得检出2
硝基苯类 | [8 empty] | 2
苯胺类 | [8 empty] | 2 |  | 1
二氯甲烷 | [8 empty] | 0.3 |  | 0.2
急性毒性 （HgCl2毒性当量） | [8 empty] | 0.07
总铜 | [8 empty] | 0.5
总锌 | [8 empty] | 0.5
总铅* | [8 empty] | 1
总镉* | [8 empty] | 0.1
总砷* | [8 empty] | 0.5 |  | 0.3
总镍* | [8 empty] | 1
总汞* | [8 empty] | 0.05
烷基汞* | [8 empty] | 不得检出2
六价铬* | [8 empty] | 0.5 |  | 0.3
高浓度污染物
接入城镇污水处理厂处理的可行性
□允许接入 □整改后可接入 □不允许接入
问题总结
备注
注1：括号内排放限值适用于同时生产化学合成类原料药和混装制剂的联合生产企业。 注3：标*污染物排放监控位置为车间或生产设施废水排放口。
表4.2 江苏省工业废水纳管至城镇污水处理厂处理的工业企业调查评估表——中药类制药工业
县（市、区）： | [5 empty] | 调查负责人：
纳管城镇污水处理厂： | [5 empty] | 调查日期： 年 月 日
基本情况
企业名称 |  | 企业地址 |  | 所属行业（可下拉选择） |  | 生产工艺 |  | 主要原辅料及用量 |  | 主要产品及产能
排污许可证或环评核定的废水排放量（t/a） | 工业废水实际排放量 （t/a） | 生活污水排放量（t/a） |  | 清下水水量（t/a）及排放去向 |  | 车间或生产设施污染物排放情况 |  | 废水分类收集情况 |  | 雨污分流情况 | 初期雨水收集处理情况
|  | 水量： 排放去向：□经预处理后接入市政生活管网□接入市政生活管网 |  | 水量： 排放去向：□接入雨水管网□经预处理后接入市政生活管网□接入市政生活管网 |  | 水量： 污染物： |  |  |  | □分流制 □合流制 □部分合流 | □未收集 □收集未处理 □收集后至预处理站处理
纳管方式 |  |  | 预处理工艺及能力 |  |  | 设施建设及运行评价 |  |  | 执行的排放标准 | 是否执行特别排放限值 | 监测采样口位置
□接入市政生活管网 □接入预处理设施后进入市政生活管网 □接入雨水管网 □槽运车 |  |  | □工业废水单独预处理 □工业废水生活污水混合预处理 预处理工艺： 预处理设计能力： |  |  | □好 □较好 □一般 □较差 |  |  |  | □是 □否 | □工业废水排放口 □工业废水生活污水混合排放口
特征污染物排放情况
特征污染物项目 | 排放浓度（mg/L） （如有预处理设施，则填预处理设施排放口的浓度） | [6 empty] | 核定最大污染物排放总量（t/a） | 排放限值 （mg/L)
| 手动监测浓度 | 自动监测浓度 | 外部监测浓度 |  | 排污/排水许可证许可限值 | 最新环评规定的排放限值 （批复日期： ） | 与污水厂签订协议规定的排放限值 |  | 《中药类制药工业水污染物排放标准》 （GB 21906-2008）
|  |  | 第三方检测值 | 污水处理厂检测值 |  |  |  |  | 排放限值
总有机碳 | [8 empty] | 25
动植物油 | [8 empty] | 5
总氰化物 | [8 empty] | 0.5 |  | 0.3
急性毒性 （HgCl2毒性当量） | [8 empty] | 0.07
总砷* | [8 empty] | 0.5 |  | 0.1
总汞* | [8 empty] | 0.05 |  | 0.01
高浓度污染物
接入城镇污水处理厂处理的可行性
□允许接入 □整改后可接入 □不允许接入
问题总结
备注
注：标*污染物排放监控位置为车间或生产设施废水排放口。
表4.3 江苏省工业废水纳管至城镇污水处理厂处理的工业企业调查评估表——生物制药行业
县（市、区）： | [5 empty] | 调查负责人：
纳管城镇污水处理厂： | [5 empty] | 调查日期： 年 月 日
基本情况
企业名称 |  | 企业地址 |  | 所属行业（可下拉选择） |  | 生产工艺 |  | 主要原辅料及用量 |  | 主要产品及产能
排污许可证或环评核定的废水排放量（t/a） | 工业废水实际排放量 （t/a） | 生活污水排放量（t/a） |  | 清下水水量（t/a）及排放去向 |  | 车间或生产设施污染物排放情况 |  | 废水分类收集情况 |  | 雨污分流情况 | 初期雨水收集处理情况
|  | 水量： 排放去向：□经预处理后接入市政生活管网□接入市政生活管网 |  | 水量： 排放去向：□接入雨水管网□经预处理后接入市政生活管网□接入市政生活管网 |  | 水量： 污染物： |  |  |  | □分流制 □合流制 □部分合流 | □未收集 □收集未处理 □收集后至预处理站处理
纳管方式 |  |  | 预处理工艺及能力 |  |  | 设施建设及运行评价 |  |  | 执行的排放标准 | 是否执行特别排放限值 | 监测采样口位置
□接入市政生活管网 □接入预处理设施后进入市政生活管网 □接入雨水管网 □槽运车 |  |  | □工业废水单独预处理 □工业废水生活污水混合预处理 预处理工艺： 预处理设计能力： |  |  | □好 □较好 □一般 □较差 |  |  |  | □是 □否 | □工业废水排放口 □工业废水生活污水混合排放口
特征污染物排放情况
特征污染物项目 | 排放浓度（mg/L） （如有预处理设施，则填预处理设施排放口的浓度） | [6 empty] | 核定最大污染物排放总量（t/a） | 直接排放限值 （mg/L)
| 手动监测浓度 | 自动监测浓度 | 外部监测浓度 |  | 排污/排水许可证许可限值 | 最新环评规定的排放限值 （批复日期： ） | 与污水厂签订协议规定的排放限值 |  | 《生物制药行业水和大气污染物排放限值》（DB32 3560-2019）
|  |  | 第三方检测值 | 污水处理厂检测值 |  |  |  |  | 发酵类 | 提取类 | 制剂类 | 生物工程类 | 生物医药研发机构
总有机碳 | [8 empty] | 18 | 18 | 18 | 18 | 18
动植物油 | [9 empty] | 5 |  | 5 | 5
急性毒性 （HgCl2毒性当量） | [8 empty] | 0.07 | 0.07 | 0.07 | 0.07 | 0.07
总汞* | [8 empty] | 0.005 | 0.005 | 0.005 | 0.005 | 0.005
烷基汞* | [8 empty] | 3e-05 | 3e-05 | 3e-05 | 3e-05 | 3e-05
总镉* | [8 empty] | 0.01 | 0.01 | 0.01 | 0.01 | 0.01
总铬* | [8 empty] | 0.15 | 0.15 | 0.15 | 0.15 | 0.15
六价铬* | [8 empty] | 0.05 | 0.05 | 0.05 | 0.05 | 0.05
总砷* | [8 empty] | 0.05 | 0.05 | 0.05 | 0.05 | 0.05
挥发酚 | [8 empty] | 0.2 | 0.2 | 0.2 | 0.2 | 0.2
总锌 | [8 empty] | 1 | 1 |  | 1 | 1
甲醛 | [8 empty] | 0.5 | 0.5 | 0.5 | 0.5 | 0.5
甲醇 | [8 empty] | 3 |  |  | 3 | 3
三氯甲烷 | [8 empty] | 0.1 | 0.1 |  |  | 0.1
阴离子表面活性剂 | [11 empty] | 3 | 3
AOX | [8 empty] | 1 | 1 |  | 1 | 1
1,2-二氯乙烷 | [8 empty] | 0.0005 |  |  |  | 0.0005
苯 | [8 empty] | 0.1 |  |  |  | 0.1
甲苯 | [8 empty] | 0.1 | 0.1 |  | 0.1 | 0.1
二甲苯总量1 | [8 empty] | 0.4 | 0.4 |  | 0.4 | 0.4
乙腈 | [11 empty] | 2 | 2
总余氯2 | [11 empty] | 0.5 | 0.5
1,2-二氯苯 | [8 empty] | 0.4 |  |  |  | 0.4
总氰化物 | [8 empty] | 0.1 |  |  |  | 0.1
氯苯 | [8 empty] | 0.15 |  |  |  | 0.15
总硒 | [8 empty] | 0.1 | 0.1 | 0.1 | 0.1 | 0.1
粪大肠菌群数 | [11 empty] | 500 MPN/L | 500 MPN/L
高浓度污染物
接入城镇污水处理厂处理的可行性
□允许接入 □整改后可接入 □不允许接入
问题总结
备注
注1：二甲苯总量是指间二甲苯、邻二甲苯和对二甲苯三种物质测定浓度之和。 注2：标*污染物采样位置为车间或车间处理设施排放口。

## 表5 印染工业企业调查评估表
表5.1 江苏省工业废水纳管至城镇污水处理厂处理的工业企业调查评估表——纺织染整工业
县（市、区）： | [5 empty] | 调查负责人：
纳管城镇污水处理厂： | [5 empty] | 调查日期： 年 月 日
基本情况
企业名称 |  | 企业地址 |  | 所属行业（可下拉选择） |  | 生产工艺 |  | 主要原辅料及用量 |  | 主要产品及产能
排污许可证或环评核定的废水排放量（t/a） | 工业废水实际排放量 （t/a） | 生活污水排放量（t/a） |  | 清下水水量（t/a）及排放去向 |  | 车间或生产设施污染物排放情况 |  | 废水分类收集情况 |  | 雨污分流情况 | 初期雨水收集处理情况
|  | 水量： 排放去向：□经预处理后接入市政污水管网□接入市政污水管网 |  | 水量： 排放去向：□接入雨水管网□经预处理后接入市政污水管网□接入市政污水管网 |  | 水量： 污染物： |  |  |  | □分流制 □合流制 □部分合流 | □未收集 □收集未处理 □收集后至预处理站处理
纳管方式 |  |  | 预处理工艺及能力 |  |  | 设施建设及运行评价 |  |  | 执行的排放标准 | 是否执行特别排放限值 | 监测采样口位置
□接入市政污水管网 □接入预处理设施后进入市政污水管网 □接入雨水管网 □槽运车 |  |  | □工业废水单独预处理 □工业废水生活污水混合预处理 预处理工艺： 预处理设计能力： |  |  | □好 □较好 □一般 □较差 |  |  |  | □是 □否 | □工业废水排放口 □工业废水生活污水混合排放口
特征污染物排放情况
特征污染物项目 | 排放浓度（mg/L） （如有预处理设施，则填预处理设施排放口的浓度） | [6 empty] | 核定最大污染物排放总量（t/a） | 排放限值 （mg/L)
| 手动监测浓度 | 自动监测浓度 | 外部监测浓度 |  | 排污/排水许可证许可限值 | 最新环评规定的排放限值 （批复日期： ） | 与污水厂签订协议规定的排放限值 |  | 《纺织染整工业水污染物排放标准》（GB 4287-2012）/ 《纺织染整工业废水中锑污染物排放标准》（DB32/ 3432-2018）
|  |  | 第三方检测值 | 污水处理厂检测值 |  |  |  |  | 直接排放 |  | 间接排放
硫化物 | [8 empty] | 0.5
苯胺类 | [8 empty] | 不得检出
二氧化氯 | [8 empty] | 0.5
可吸附有机卤化物（AOX） | [8 empty] | 12
总锑 | [8 empty] | 0.1（0.08）1 |  | 0.05
六价铬* | [8 empty] | 不得检出
高浓度污染物
接入城镇污水处理厂处理的可行性
□允许接入 □整改后可接入 □不允许接入
问题总结
备注
注1：太湖地区执行括号内排放限值。 注2：标*污染物排放监控位置为车间或生产设施废水排放口。
表5.2 江苏省工业废水纳管至城镇污水处理厂处理的工业企业调查评估表——缫丝工业、毛纺工业、麻纺工业
县（市、区）： | [5 empty] | 调查负责人：
纳管城镇污水处理厂： | [5 empty] | 调查日期： 年 月 日
基本情况
企业名称 |  | 企业地址 |  | 所属行业（可下拉选择） |  | 生产工艺 |  | 主要原辅料及用量 |  | 主要产品及产能
排污许可证或环评核定的废水排放量（t/a） | 工业废水实际排放量 （t/a） | 生活污水排放量（t/a） |  | 清下水水量（t/a）及排放去向 |  | 车间或生产设施污染物排放情况 |  | 废水分类收集情况 |  | 雨污分流情况 | 初期雨水收集处理情况
|  | 水量： 排放去向：□经预处理后接入市政污水管网□接入市政污水管网 |  | 水量： 排放去向：□接入雨水管网□经预处理后接入市政污水管网□接入市政污水管网 |  | 水量： 污染物： |  |  |  | □分流制 □合流制 □部分合流 | □未收集 □收集未处理 □收集后至预处理站处理
纳管方式 |  |  | 预处理工艺及能力 |  |  | 设施建设及运行评价 |  |  | 执行的排放标准
□接入市政污水管网 □接入预处理设施后进入市政污水管网 □接入雨水管网 □槽运车 | [5 empty] | □好 □较好 □一般 □较差
是否执行特别排放限值 □是 □否
特征污染物排放情况
特征污染物项目 | 排放浓度（mg/L） （如有预处理设施，则填预处理设施排放口的浓度） | [6 empty] | 核定最大污染物排放总量（t/a） | 排放限值 （mg/L)
| 手动监测浓度 | 自动监测浓度 | 外部监测浓度 |  | 排污/排水许可证许可限值 | 最新环评规定的排放限值 （批复日期： ） | 与污水厂签订协议规定的排放限值 |  | 对应行业水污染物排放标准
|  |  | 第三方检测值 | 污水处理厂检测值 |  |  |  |  | 直接排放 |  | 间接排放
可吸附有机卤化物（AOX）1 | [8 empty] | 10 |  | 8
动植物油2 | [8 empty] | 3（10）
高浓度污染物
接入城镇污水处理厂处理的可行性
□允许接入 □整改后可接入 □不允许接入
问题总结
备注
注1：适用于麻纺工业，执行《麻纺工业水污染物排放标准》（GB 28938-2012）； 注2：适用于缫丝工业和毛纺工业，分别执行《缫丝工业水污染物排放标准》（GB 28936-2012）和《毛纺工业水污染物排放标准》（GB 28937-2012），其中缫丝工业执行括号外的直接排放限值，毛纺工业执行括号内的排放限值。

## 表6 食品工业企业调查评估表
表6.1 江苏省工业废水纳管至城镇污水处理厂处理的工业企业调查评估表——淀粉工业
县（市、区）： | [5 empty] | 调查负责人：
纳管城镇污水处理厂： | [5 empty] | 调查日期： 年 月 日
基本情况
企业名称 |  | 企业地址 |  | 所属行业（可下拉选择） |  | 生产工艺 |  | 主要原辅料及用量 |  | 主要产品及产能
排污许可证或环评核定的废水排放量（t/a） | 工业废水实际排放量 （t/a） | 生活污水排放量（t/a） |  | 清下水水量（t/a）及排放去向 |  | 车间或生产设施污染物排放情况 |  | 废水分类收集情况 |  | 雨污分流情况 | 初期雨水收集处理情况
|  | 水量： 排放去向：□经预处理后接入市政污水管网□接入市政污水管网 |  | 水量： 排放去向：□接入雨水管网□经预处理后接入市政污水管网□接入市政污水管网 |  | 水量： 污染物： |  |  |  | □分流制 □合流制 □部分合流 | □未收集 □收集未处理 □收集后至预处理站处理
纳管方式 |  |  | 预处理工艺及能力 |  |  | 设施建设及运行评价 |  |  | 执行的排放标准 | 是否执行特别排放限值 | 监测采样口位置
□接入市政污水管网 □接入预处理设施后进入市政污水管网 □接入雨水管网 □槽运车 |  |  | □工业废水单独预处理 □工业废水生活污水混合预处理 预处理工艺： 预处理设计能力： |  |  | □好 □较好 □一般 □较差 |  |  |  | □是 □否 | □工业废水排放口 □工业废水生活污水混合排放口
特征污染物排放情况
特征污染物项目 | 排放浓度（mg/L） （如有预处理设施，则填预处理设施排放口的浓度） | [6 empty] | 核定最大污染物排放总量（t/a） | 排放限值 （mg/L)
| 手动监测浓度 | 自动监测浓度 | 外部监测浓度 |  | 排污/排水许可证许可限值 | 最新环评规定的排放限值 （批复日期： ） | 与污水厂签订协议规定的排放限值 |  | 《淀粉工业水污染物排放标准》（GB 25461-2010）
|  |  | 第三方检测值 | 污水处理厂检测值 |  |  |  |  | 直接排放 |  | 特别直接排放
总氰化物 （以木薯为原料） | [8 empty] | 0.5 |  | 0.1
高浓度污染物
接入城镇污水处理厂处理的可行性
□允许接入 □整改后可接入 □不允许接入
问题总结

## 表7 其他行业企业调查评估表
表7.1 江苏省工业废水纳管至城镇污水处理厂处理的工业企业调查评估表——铁矿采选工业
县（市、区）： | [5 empty] | 调查负责人：
纳管城镇污水处理厂： | [5 empty] | 调查日期： 年 月 日
基本情况
企业名称 |  | 企业地址 |  | 所属行业（可下拉选择） |  | 生产工艺 |  | 主要原辅料及用量 |  | 主要产品及产能
排污许可证或环评核定的废水排放量（t/a） | 工业废水实际排放量 （t/a） | 生活污水排放量（t/a） |  | 清下水水量（t/a）及排放去向 |  | 车间或生产设施污染物排放情况 |  | 废水分类收集情况 |  | 雨污分流情况 | 初期雨水收集处理情况
|  | 水量： 排放去向：□经预处理后接入市政污水管网□接入市政污水管网 |  | 水量： 排放去向：□接入雨水管网□经预处理后接入市政污水管网□接入市政污水管网 |  | 水量： 污染物： |  |  |  | □分流制 □合流制 □部分合流 | □未收集 □收集未处理 □收集后至预处理站处理
纳管方式 |  |  | 预处理工艺及能力 |  |  | 设施建设及运行评价 |  |  | 执行的排放标准 | 是否执行特别排放限值 | 监测采样口位置
□接入市政污水管网 □接入预处理设施后进入市政污水管网 □接入雨水管网 □槽运车 |  |  | □工业废水单独预处理 □工业废水生活污水混合预处理 预处理工艺： 预处理设计能力： |  |  | □好 □较好 □一般 □较差 |  |  |  | □是 □否 | □工业废水排放口 □工业废水生活污水混合排放口
特征污染物排放情况
特征污染物项目 | 排放浓度（mg/L） （如有预处理设施，则填预处理设施排放口的浓度） | [6 empty] | 核定最大污染物排放总量（t/a） | 排放限值 （mg/L)
| 手动监测浓度 | 自动监测浓度 | 外部监测浓度 |  | 排污/排水许可证许可限值 | 最新环评规定的排放限值 （批复日期： ） | 与污水厂签订协议规定的排放限值 |  | 《铁矿采选工业污染物排放标准》 （GB 28661-2012）
|  |  | 第三方检测值 | 污水处理厂检测值 |  |  |  |  | 直接排放 |  | 间接排放
硫化物 | [8 empty] | 0.5 |  | 1
氟化物 | [8 empty] | 10 |  | 20
总锌 | [8 empty] | 2 |  | 5
总铜 | [8 empty] | 0.5 |  | 2
总锰 | [8 empty] | 2 |  | 4
总硒 | [8 empty] | 0.1 |  | 0.4
总铁 | [8 empty] | 5 |  | 10
总汞* | [8 empty] | 0.05
总镉* | [8 empty] | 0.1 |  | 0.05
总铬* | [8 empty] | 1.5 |  | 0.5
六价铬* | [8 empty] | 0.5 |  | 0.1
总砷* | [8 empty] | 0.5 |  | 0.2
总铅* | [8 empty] | 1 |  | 0.5
总镍* | [8 empty] | 1 |  | 0.5
总铍* | [8 empty] | 0.005 |  | 0.003
总银* | [8 empty] | 0.5 |  | 0.2
高浓度污染物
接入城镇污水处理厂处理的可行性
□允许接入 □整改后可接入 □不允许接入
问题总结
备注
注1：标*污染物排放监控位置为车间或生产设施废水排放口。
表7.2 江苏省工业废水纳管至城镇污水处理厂处理的工业企业调查评估表——煤炭工业
县（市、区）： | [5 empty] | 调查负责人：
纳管城镇污水处理厂： | [5 empty] | 调查日期： 年 月 日
基本情况
企业名称 |  | 企业地址 |  | 所属行业（可下拉选择） |  | 生产工艺 |  | 主要原辅料及用量 |  | 主要产品及产能
排污许可证或环评核定的废水排放量（t/a） | 工业废水实际排放量 （t/a） | 生活污水排放量（t/a） |  | 清下水水量（t/a）及排放去向 |  | 车间或生产设施污染物排放情况 |  | 废水分类收集情况 |  | 雨污分流情况 | 初期雨水收集处理情况
|  | 水量： 排放去向：□经预处理后接入市政污水管网□接入市政污水管网 |  | 水量： 排放去向：□接入雨水管网□经预处理后接入市政污水管网□接入市政污水管网 |  | 水量： 污染物： |  |  |  | □分流制 □合流制 □部分合流 | □未收集 □收集未处理 □收集后至预处理站处理
纳管方式 |  |  | 预处理工艺及能力 |  |  | 设施建设及运行评价 |  |  | 执行的排放标准 | 是否执行特别排放限值 | 监测采样口位置
□接入市政污水管网 □接入预处理设施后进入市政污水管网 □接入雨水管网 □槽运车 |  |  | □工业废水单独预处理 □工业废水生活污水混合预处理 预处理工艺： 预处理设计能力： |  |  | □好 □较好 □一般 □较差 |  |  |  | □是 □否 | □工业废水排放口 □工业废水生活污水混合排放口
特征污染物排放情况
特征污染物项目 | 排放浓度（mg/L） （如有预处理设施，则填预处理设施排放口的浓度） | [6 empty] | 排污许可证或环评核定污染物排放总量（t/a） | 排放限值 （mg/L)
| 手动监测浓度 | 自动监测浓度 | 外部监测浓度 |  | 排污许可证许可限值 | 最新环评规定的排放限值 （批复日期： ） | 与污水厂签订协议规定的排放限值 |  | 《煤炭工业污染物排放标准》 （GB 20426-2006）
|  |  | 第三方检测值 | 污水处理厂检测值 |  |  |  |  | 煤炭工业废水 | 采煤废水 | 选煤废水
总汞 | [8 empty] | 0.05
总镉 | [8 empty] | 0.1
总铬 | [8 empty] | 1.5
六价铬 | [8 empty] | 0.5
总铅 | [8 empty] | 0.5
总砷 | [8 empty] | 0.5
总锌 | [8 empty] | 2
氟化物 | [8 empty] | 10
总α放射性 | [8 empty] | 1 Bq/L
总β放射性 | [8 empty] | 10 Bq/L
总铁 | [9 empty] | 7（6）1
总锰 | [9 empty] | 4
高浓度污染物
接入城镇污水处理厂处理的可行性
□允许接入 □整改后可接入 □不允许接入
问题总结
备注
注1：新（扩、改）建采煤生产线和选煤厂执行括号内排放限值。
表7.3 江苏省工业废水纳管至城镇污水处理厂处理的工业企业调查评估表——石油化学工业
县（市、区）： | [5 empty] | 调查负责人：
纳管城镇污水处理厂： | [5 empty] | 调查日期： 年 月 日
基本情况
企业名称 |  | 企业地址 |  | 所属行业（可下拉选择） |  | 生产工艺 |  | 主要原辅料及用量 |  | 主要产品及产能
排污许可证或环评核定的废水排放量（t/a） | 工业废水实际排放量 （t/a） | 生活污水排放量（t/a） |  | 清下水水量（t/a）及排放去向 |  | 车间或生产设施污染物排放情况 |  | 废水分类收集情况 |  | 雨污分流情况 | 初期雨水收集处理情况
|  | 水量： 排放去向：□经预处理后接入市政污水管网□接入市政污水管网 |  | 水量： 排放去向：□接入雨水管网□经预处理后接入市政污水管网□接入市政污水管网 |  | 水量： 污染物： |  |  |  | □分流制 □合流制 □部分合流 | □未收集 □收集未处理 □收集后至预处理站处理
纳管方式 |  |  | 预处理工艺及能力 |  |  | 设施建设及运行评价 |  |  | 执行的排放标准 | 是否执行特别排放限值 | 监测采样口位置
□接入市政污水管网 □接入预处理设施后进入市政污水管网 □接入雨水管网 □槽运车 |  |  | □工业废水单独预处理 □工业废水生活污水混合预处理 预处理工艺： 预处理设计能力： |  |  | □好 □较好 □一般 □较差 |  |  |  | □是 □否 | □工业废水排放口 □工业废水生活污水混合排放口
特征污染物排放情况
特征污染物项目 | 排放浓度（mg/L） （如有预处理设施，则填预处理设施排放口的浓度） | [6 empty] | 排污许可证或环评核定污染物排放总量（t/a） | 排放限值 （mg/L)
| 手动监测浓度 | 自动监测浓度 | 外部监测浓度 |  | 排污许可证许可限值 | 最新环评规定的排放限值 （批复日期： ） | 与污水厂签订协议规定的排放限值 |  | 《石油化学工业污染物排放标准》（GB 31571-2015）
|  |  | 第三方检测值 | 污水处理厂检测值 |  |  |  |  | 直接排放
总有机碳 | [8 empty] | 30（20）1
硫化物 | [8 empty] | 1
氟化物 | [8 empty] | 10
挥发酚 | [8 empty] | 0.5
总钒 | [8 empty] | 1
总铜 | [8 empty] | 0.5
总锌 | [8 empty] | 2
总氰化物 | [8 empty] | 0.5
可吸附有机卤化物 | [8 empty] | 1
苯并芘* | [8 empty] | 3e-05
总铅* | [8 empty] | 1
总镉* | [8 empty] | 0.1
总砷* | [8 empty] | 0.5
总镍* | [8 empty] | 1
总汞* | [8 empty] | 0.05
烷基汞* | [8 empty] | 不得检出
总铬* | [8 empty] | 1.5
六价铬* | [8 empty] | 0.5
一氯二溴甲烷 | [8 empty] | 1
二氯一溴甲烷 | [8 empty] | 0.6
二氯甲烷 | [8 empty] | 0.2
1,2-二氯乙烷 | [8 empty] | 0.3
三氯甲烷 | [8 empty] | 0.3
1,1,1-三氯乙烷 | [8 empty] | 20
五氯丙烷# | [8 empty] | 0.3
三溴甲烷 | [8 empty] | 1
环氧氯丙烷 | [8 empty] | 0.02
氯乙烯 | [8 empty] | 0.05
1,1-二氯乙烯 | [8 empty] | 0.3
1,2-二氯乙烯 | [8 empty] | 0.5
三氯乙烯 | [8 empty] | 0.3
四氯乙烯 | [8 empty] | 0.1
氯丁二烯 | [8 empty] | 0.02
六氯丁二烯 | [8 empty] | 0.006
二溴乙烯# | [8 empty] | 0.0005
苯 | [8 empty] | 0.1
甲苯 | [8 empty] | 0.1
邻二甲苯 | [8 empty] | 0.4
间二甲苯 | [8 empty] | 0.4
对二甲苯 | [8 empty] | 0.4
乙苯 | [8 empty] | 0.4
苯乙烯 | [8 empty] | 0.2
硝基苯类 | [8 empty] | 2
氯苯 | [8 empty] | 0.2
1,2-二氯苯 | [8 empty] | 0.4
1,4-二氯苯 | [8 empty] | 0.4
三氯苯 | [8 empty] | 0.2
四氯苯 | [8 empty] | 0.2
异丙苯 | [8 empty] | 2
多环芳烃 | [8 empty] | 0.02
多氯联苯 | [8 empty] | 0.0002
甲醛 | [8 empty] | 1
乙醛# | [8 empty] | 0.5
丙烯醛 | [8 empty] | 1
戊二醛# | [8 empty] | 0.7
三氯乙醛 | [8 empty] | 0.1
双酚A | [8 empty] | 0.1
β-萘酚 | [8 empty] | 1
2,4-二氯酚 | [8 empty] | 0.6
2,4,6-三氯酚 | [8 empty] | 0.6
苯甲醚# | [8 empty] | 0.5
丙烯腈 | [8 empty] | 2
丙烯酸 | [8 empty] | 5
二氯乙酸 | [8 empty] | 0.5
三氯乙酸 | [8 empty] | 1
环烷酸# | [8 empty] | 10
黄原酸丁酯# | [8 empty] | 0.01
邻苯二甲酸二乙酯 | [8 empty] | 3
邻苯二甲酸二丁酯 | [8 empty] | 0.1
邻苯二甲酸二辛酯 | [8 empty] | 0.1
二(2-乙基己基)己二酸酯# | [8 empty] | 4
苯胺类 | [8 empty] | 0.5
丙烯酰胺 | [8 empty] | 0.005
水合肼# | [8 empty] | 0.1
吡啶 | [8 empty] | 2
四氯化碳 | [8 empty] | 0.03
四乙基铅 | [8 empty] | 0.001
二嗯英类 | [8 empty] | 0.3 ng-TEQ/L
高浓度污染物
接入城镇污水处理厂处理的可行性
□允许接入 □整改后可接入 □不允许接入
问题总结
备注
注1：丙烯腈-腈纶、己内酰胺、环氧氯丙烷、2,6-二叔丁基-4-甲基苯酚（BHT）、精对苯二甲酸（PTA）、间甲酚、环氧丙烷、萘系列和催化剂生产废水执行括号外限值。 注2：标*污染物排放监控位置为车间或生产设施废水排放口。 注3：标#污染物待国家污染物检测方法标准发布后实施。 注4：废水进入城镇污水处理厂或经由城镇污水管线排放，应达到直接排放限值。
表7.4 江苏省工业废水纳管至城镇污水处理厂处理的工业企业调查评估表——石油炼制工业
县（市、区）： | [5 empty] | 调查负责人：
纳管城镇污水处理厂： | [5 empty] | 调查日期： 年 月 日
基本情况
企业名称 |  | 企业地址 |  | 所属行业（可下拉选择） |  | 生产工艺 |  | 主要原辅料及用量 |  | 主要产品及产能
排污许可证或环评核定的废水排放量（t/a） | 工业废水实际排放量 （t/a） | 生活污水排放量（t/a） |  | 清下水水量（t/a）及排放去向 |  | 车间或生产设施污染物排放情况 |  | 废水分类收集情况 |  | 雨污分流情况 | 初期雨水收集处理情况
|  | 水量： 排放去向：□经预处理后接入市政污水管网□接入市政污水管网 |  | 水量： 排放去向：□接入雨水管网□经预处理后接入市政污水管网□接入市政污水管网 |  | 水量： 污染物： |  |  |  | □分流制 □合流制 □部分合流 | □未收集 □收集未处理 □收集后至预处理站处理
纳管方式 |  |  | 预处理工艺及能力 |  |  | 设施建设及运行评价 |  |  | 执行的排放标准 | 是否执行特别排放限值 | 监测采样口位置
□接入市政污水管网 □接入预处理设施后进入市政污水管网 □接入雨水管网 □槽运车 |  |  | □工业废水单独预处理 □工业废水生活污水混合预处理 预处理工艺： 预处理设计能力： |  |  | □好 □较好 □一般 □较差 |  |  |  | □是 □否 | □工业废水排放口 □工业废水生活污水混合排放口
特征污染物排放情况
特征污染物项目 | 排放浓度（mg/L） （如有预处理设施，则填预处理设施排放口的浓度） | [6 empty] | 排污许可证或环评核定污染物排放总量（t/a） | 排放限值 （mg/L)
| 手动监测浓度 | 自动监测浓度 | 外部监测浓度 |  | 排污许可证许可限值 | 最新环评规定的排放限值 （批复日期： ） | 与污水厂签订协议规定的排放限值 |  | 《石油炼制工业污染物排放标准》（GB 31570-2015）
|  |  | 第三方检测值 | 污水处理厂检测值 |  |  |  |  | 直接排放
总有机碳 | [8 empty] | 20
石油类 | [8 empty] | 5
硫化物 | [8 empty] | 1
挥发酚 | [8 empty] | 0.5
总钒 | [8 empty] | 1
苯 | [8 empty] | 0.1
甲苯 | [8 empty] | 0.1
邻二甲苯 | [8 empty] | 0.5
间二甲苯 | [8 empty] | 1
对二甲苯 | [8 empty] | 3e-05
乙苯 | [8 empty] | 1
总氰化物 | [8 empty] | 0.1
苯并芘* | [8 empty] | 0.5
总铅* | [8 empty] | 1
总砷* | [8 empty] | 0.05
总镍* | [8 empty] | 不得检出
总汞* | [8 empty] | 1.5
烷基汞* | [8 empty] | 0.5
高浓度污染物
接入城镇污水处理厂处理的可行性
□允许接入 □整改后可接入 □不允许接入
问题总结
备注
注1：标*污染物排放监控位置为车间或生产设施废水排放口。 注4：废水进入城镇污水处理厂或经由城镇污水管线排放，应达到直接排放限值。
表7.5 江苏省工业废水纳管至城镇污水处理厂处理的工业企业调查评估表——弹药装药行业
县（市、区）： | [5 empty] | 调查负责人：
纳管城镇污水处理厂： | [5 empty] | 调查日期： 年 月 日
基本情况
企业名称 |  | 企业地址 |  | 所属行业（可下拉选择） |  | 生产工艺 |  | 主要原辅料及用量 |  | 主要产品及产能
排污许可证或环评核定的废水排放量（t/a） | 工业废水实际排放量 （t/a） | 生活污水排放量（t/a） |  | 清下水水量（t/a）及排放去向 |  | 车间或生产设施污染物排放情况 |  | 废水分类收集情况 |  | 雨污分流情况 | 初期雨水收集处理情况
|  | 水量： 排放去向：□经预处理后接入市政污水管网□接入市政污水管网 |  | 水量： 排放去向：□接入雨水管网□经预处理后接入市政污水管网□接入市政污水管网 |  | 水量： 污染物： |  |  |  | □分流制 □合流制 □部分合流 | □未收集 □收集未处理 □收集后至预处理站处理
纳管方式 |  |  | 预处理工艺及能力 |  |  | 设施建设及运行评价 |  |  | 执行的排放标准 | 是否执行特别排放限值 | 监测采样口位置
□接入市政污水管网 □接入预处理设施后进入市政污水管网 □接入雨水管网 □槽运车 |  |  | □工业废水单独预处理 □工业废水生活污水混合预处理 预处理工艺： 预处理设计能力： |  |  | □好 □较好 □一般 □较差 |  |  |  | □是 □否 | □工业废水排放口 □工业废水生活污水混合排放口
特征污染物排放情况
特征污染物项目 | 排放浓度（mg/L） （如有预处理设施，则填预处理设施排放口的浓度） | [6 empty] | 排污许可证或环评核定污染物排放总量（t/a） | 排放限值 （mg/L)
| 手动监测浓度 | 自动监测浓度 | 外部监测浓度 |  | 排污许可证许可限值 | 最新环评规定的排放限值 （批复日期： ） | 与污水厂签订协议规定的排放限值 |  | 《弹药装药行业水污染物排放标准》 （GB 14470.3-2011）
|  |  | 第三方检测值 | 污水处理厂检测值 |  |  |  |  | 直接排放 |  | 间接排放
阴离子表面活性剂 | [8 empty] | 1 |  | 5
石油类 | [8 empty] | 3 |  | 10
梯恩梯（TNT）* | [8 empty] | 0.5
地恩梯（DNT）* | [8 empty] | 0.5 |  | 0.2
黑索今（RDX）* | [8 empty] | 0.2 |  | 0.1
高浓度污染物
接入城镇污水处理厂处理的可行性
□允许接入 □整改后可接入 □不允许接入
问题总结
备注
注：标*污染物排放监控位置为车间或生产设施废水排放口。
表7.6 江苏省工业废水纳管至城镇污水处理厂处理的工业企业调查评估表——海洋石油开发工业
县（市、区）： | [5 empty] | 调查负责人：
纳管城镇污水处理厂： | [5 empty] | 调查日期： 年 月 日
基本情况
企业名称 |  | 企业地址 |  | 所属行业（可下拉选择） |  | 生产工艺 |  | 主要原辅料及用量 |  | 主要产品及产能
排污许可证或环评核定的废水排放量（t/a） | 工业废水实际排放量 （t/a） | 生活污水排放量（t/a） |  | 清下水水量（t/a）及排放去向 |  | 车间或生产设施污染物排放情况 |  | 废水分类收集情况 |  | 雨污分流情况 | 初期雨水收集处理情况
|  | 水量： 排放去向：□经预处理后接入市政污水管网□接入市政污水管网 |  | 水量： 排放去向：□接入雨水管网□经预处理后接入市政污水管网□接入市政污水管网 |  | 水量： 污染物： |  |  |  | □分流制 □合流制 □部分合流 | □未收集 □收集未处理 □收集后至预处理站处理
纳管方式 |  |  | 预处理工艺及能力 |  |  | 设施建设及运行评价 |  |  | 执行的排放标准 | 是否执行特别排放限值 | 监测采样口位置
□接入市政污水管网 □接入预处理设施后进入市政污水管网 □接入雨水管网 □槽运车 |  |  | □工业废水单独预处理 □工业废水生活污水混合预处理 预处理工艺： 预处理设计能力： |  |  | □好 □较好 □一般 □较差 |  |  |  | □是 □否 | □工业废水排放口 □工业废水生活污水混合排放口
特征污染物排放情况
特征污染物项目 | 排放浓度（mg/L） （如有预处理设施，则填预处理设施排放口的浓度） | [6 empty] | 排污许可证或环评核定污染物排放总量（t/a） | 排放限值 （mg/L)
| 手动监测浓度 | 自动监测浓度 | 外部监测浓度 |  | 排污许可证许可限值 | 最新环评规定的排放限值 （批复日期： ） | 与污水厂签订协议规定的排放限值 |  | 《海洋石油开发工业含油污水排放标准》 （GB 4914-85）
|  |  | 第三方检测值 | 污水处理厂检测值 |  |  |  |  | 一级月平均值 |  | 二级月平均值
石油类 | [8 empty] | 30 |  | 50
高浓度污染物
接入城镇污水处理厂处理的可行性
□允许接入 □整改后可接入 □不允许接入
问题总结
备注
注：标*污染物排放监控位置为车间或生产设施废水排放口。
表7.7 江苏省工业废水纳管至城镇污水处理厂处理的工业企业调查评估表——制浆造纸工业
县（市、区）： | [5 empty] | 调查负责人：
纳管城镇污水处理厂： | [5 empty] | 调查日期： 年 月 日
基本情况
企业名称 |  | 企业地址 |  | 所属行业（可下拉选择） |  | 生产工艺 |  | 主要原辅料及用量 |  | 主要产品及产能
排污许可证或环评核定的废水排放量（t/a） | 工业废水实际排放量 （t/a） | 生活污水排放量（t/a） |  | 清下水水量（t/a）及排放去向 |  | 车间或生产设施污染物排放情况 |  | 废水分类收集情况 |  | 雨污分流情况 | 初期雨水收集处理情况
|  | 水量： 排放去向：□经预处理后接入市政污水管网□接入市政污水管网 |  | 水量： 排放去向：□接入雨水管网□经预处理后接入市政污水管网□接入市政污水管网 |  | 水量： 污染物： |  |  |  | □分流制 □合流制 □部分合流 | □未收集 □收集未处理 □收集后至预处理站处理
纳管方式 |  |  | 预处理工艺及能力 |  |  | 设施建设及运行评价 |  |  | 执行的排放标准 | 是否执行特别排放限值 | 监测采样口位置
□接入市政污水管网 □接入预处理设施后进入市政污水管网 □接入雨水管网 □槽运车 |  |  | □工业废水单独预处理 □工业废水生活污水混合预处理 预处理工艺： 预处理设计能力： |  |  | □好 □较好 □一般 □较差 |  |  |  | □是 □否 | □工业废水排放口 □工业废水生活污水混合排放口
特征污染物排放情况
特征污染物项目 | 排放浓度（mg/L） （如有预处理设施，则填预处理设施排放口的浓度） | [6 empty] | 排污许可证或环评核定污染物排放总量（t/a） | 排放限值 （mg/L)
| 手动监测浓度 | 自动监测浓度 | 外部监测浓度 |  | 排污许可证许可限值 | 最新环评规定的排放限值 （批复日期： ） | 与污水厂签订协议规定的排放限值 |  | 《制浆造纸工业水污染物排放标准》 （GB 3544-2008 ）
|  |  | 第三方检测值 | 污水处理厂检测值 |  |  |  |  | 排放限值
可吸附有机卤素* | [8 empty] | 12 |  | 50
二噁英* | [8 empty] | 30
高浓度污染物
接入城镇污水处理厂处理的可行性
□允许接入 □整改后可接入 □不允许接入
问题总结
备注
注：标*污染物排放监控位置为车间或生产设施废水排放口。
表7.8 江苏省工业废水纳管至城镇污水处理厂处理的工业企业调查评估表——合成革与人造革工业
县（市、区）： | [5 empty] | 调查负责人：
纳管城镇污水处理厂： | [5 empty] | 调查日期： 年 月 日
基本情况
企业名称 |  | 企业地址 |  | 所属行业（可下拉选择） |  | 生产工艺 |  | 主要原辅料及用量 |  | 主要产品及产能
排污许可证或环评核定的废水排放量（t/a） | 工业废水实际排放量 （t/a） | 生活污水排放量（t/a） |  | 清下水水量（t/a）及排放去向 |  | 车间或生产设施污染物排放情况 |  | 废水分类收集情况 |  | 雨污分流情况 | 初期雨水收集处理情况
|  | 水量： 排放去向：□经预处理后接入市政污水管网□接入市政污水管网 |  | 水量： 排放去向：□接入雨水管网□经预处理后接入市政污水管网□接入市政污水管网 |  | 水量： 污染物： |  |  |  | □分流制 □合流制 □部分合流 | □未收集 □收集未处理 □收集后至预处理站处理
纳管方式 |  |  | 预处理工艺及能力 |  |  | 设施建设及运行评价 |  |  | 执行的排放标准 | 是否执行特别排放限值 | 监测采样口位置
□接入市政污水管网 □接入预处理设施后进入市政污水管网 □接入雨水管网 □槽运车 |  |  | □工业废水单独预处理 □工业废水生活污水混合预处理 预处理工艺： 预处理设计能力： |  |  | □好 □较好 □一般 □较差 |  |  |  | □是 □否 | □工业废水排放口 □工业废水生活污水混合排放口
特征污染物排放情况
特征污染物项目 | 排放浓度（mg/L） （如有预处理设施，则填预处理设施排放口的浓度） | [6 empty] | 排污许可证或环评核定污染物排放总量（t/a） | 排放限值 （mg/L)
| 手动监测浓度 | 自动监测浓度 | 外部监测浓度 |  | 排污许可证许可限值 | 最新环评规定的排放限值 （批复日期： ） | 与污水厂签订协议规定的排放限值 |  | 《合成革与人造革工业污染物排放标准》 （GB 21902—2008）
|  |  | 第三方检测值 | 污水处理厂检测值 |  |  |  |  | 排放限值
甲苯 | [8 empty] | 0.1 |  | 50
二甲基甲酰胺 | [8 empty] | 2
高浓度污染物
接入城镇污水处理厂处理的可行性
□允许接入 □整改后可接入 □不允许接入
问题总结
表7.9 江苏省工业废水纳管至城镇污水处理厂处理的工业企业调查评估表——橡胶制品
县（市、区）： | [5 empty] | 调查负责人：
纳管城镇污水处理厂： | [5 empty] | 调查日期： 年 月 日
基本情况
企业名称 |  | 企业地址 |  | 所属行业（可下拉选择） |  | 生产工艺 |  | 主要原辅料及用量 |  | 主要产品及产能
排污许可证或环评核定的废水排放量（t/a） | 工业废水实际排放量 （t/a） | 生活污水排放量（t/a） |  | 清下水水量（t/a）及排放去向 |  | 车间或生产设施污染物排放情况 |  | 废水分类收集情况 |  | 雨污分流情况 | 初期雨水收集处理情况
|  | 水量： 排放去向：□经预处理后接入市政污水管网□接入市政污水管网 |  | 水量： 排放去向：□接入雨水管网□经预处理后接入市政污水管网□接入市政污水管网 |  | 水量： 污染物： |  |  |  | □分流制 □合流制 □部分合流 | □未收集 □收集未处理 □收集后至预处理站处理
纳管方式 |  |  | 预处理工艺及能力 |  |  | 设施建设及运行评价 |  |  | 执行的排放标准 | 是否执行特别排放限值 | 监测采样口位置
□接入市政污水管网 □接入预处理设施后进入市政污水管网 □接入雨水管网 □槽运车 |  |  | □工业废水单独预处理 □工业废水生活污水混合预处理 预处理工艺： 预处理设计能力： |  |  | □好 □较好 □一般 □较差 |  |  |  | □是 □否 | □工业废水排放口 □工业废水生活污水混合排放口
特征污染物排放情况
特征污染物项目 | 排放浓度（mg/L） （如有预处理设施，则填预处理设施排放口的浓度） | [6 empty] | 排污许可证或环评核定污染物排放总量（t/a） | 排放限值 （mg/L)
| 手动监测浓度 | 自动监测浓度 | 外部监测浓度 |  | 排污许可证许可限值 | 最新环评规定的排放限值 （批复日期： ） | 与污水厂签订协议规定的排放限值 |  | 《橡胶制品工业污染物排放标准》 （GB 27632—2011）
|  |  | 第三方检测值 | 污水处理厂检测值 |  |  |  |  | 直接排放 |  | 间接排放
石油类 | [8 empty] | 1 |  | 10
总锌 | [8 empty] | 1 |  | 3.5
高浓度污染物
接入城镇污水处理厂处理的可行性
□允许接入 □整改后可接入 □不允许接入
问题总结
表7.10 江苏省工业废水纳管至城镇污水处理厂处理的工业企业调查评估表——制革及毛皮加工工业
县（市、区）： | [5 empty] | 调查负责人：
纳管城镇污水处理厂： | [5 empty] | 调查日期： 年 月 日
基本情况
企业名称 |  | 企业地址 |  | 所属行业（可下拉选择） |  | 生产工艺 |  | 主要原辅料及用量 |  | 主要产品及产能
排污许可证或环评核定的废水排放量（t/a） | 工业废水实际排放量 （t/a） | 生活污水排放量（t/a） |  | 清下水水量（t/a）及排放去向 |  | 车间或生产设施污染物排放情况 |  | 废水分类收集情况 |  | 雨污分流情况 | 初期雨水收集处理情况
|  | 水量： 排放去向：□经预处理后接入市政污水管网□接入市政污水管网 |  | 水量： 排放去向：□接入雨水管网□经预处理后接入市政污水管网□接入市政污水管网 |  | 水量： 污染物： |  |  |  | □分流制 □合流制 □部分合流 | □未收集 □收集未处理 □收集后至预处理站处理
纳管方式 |  |  | 预处理工艺及能力 |  |  | 设施建设及运行评价 |  |  | 执行的排放标准 | 是否执行特别排放限值 | 监测采样口位置
□接入市政污水管网 □接入预处理设施后进入市政污水管网 □接入雨水管网 □槽运车 |  |  | □工业废水单独预处理 □工业废水生活污水混合预处理 预处理工艺： 预处理设计能力： |  |  | □好 □较好 □一般 □较差 |  |  |  | □是 □否 | □工业废水排放口 □工业废水生活污水混合排放口
特征污染物排放情况
特征污染物项目 | 排放浓度（mg/L） （如有预处理设施，则填预处理设施排放口的浓度） | [6 empty] | 排污许可证或环评核定污染物排放总量（t/a） | 排放限值 （mg/L)
| 手动监测浓度 | 自动监测浓度 | 外部监测浓度 |  | 排污许可证许可限值 | 最新环评规定的排放限值 （批复日期： ） | 与污水厂签订协议规定的排放限值 |  | 《橡胶制品工业污染物排放标准》 （GB 27632—2011）
|  |  | 第三方检测值 | 污水处理厂检测值 |  |  |  |  | 直接排放 |  | 间接排放
硫化物 | [8 empty] | 0.5 |  | 1
氯离子 | [8 empty] | 3000（4000）1 |  | 4000
总铬* | [8 empty] | 1.5
六价铬* | [8 empty] | 0.1
高浓度污染物
接入城镇污水处理厂处理的可行性
□允许接入 □整改后可接入 □不允许接入
问题总结
备注
注1：毛皮加工企业执行括号内排放限值。 注2：标*污染物排放监控位置为车间或生产设施废水排放口。
表7.11 江苏省工业废水纳管至城镇污水处理厂处理的工业企业调查评估表——畜禽养殖业
县（市、区）： | [5 empty] | 调查负责人：
纳管城镇污水处理厂： | [5 empty] | 调查日期： 年 月 日
基本情况
企业名称 |  | 企业地址 |  | 所属行业（可下拉选择） |  | 生产工艺 |  | 主要原辅料及用量 |  | 主要产品及产能
排污许可证或环评核定的废水排放量（t/a） | 工业废水实际排放量 （t/a） | 生活污水排放量（t/a） |  | 清下水水量（t/a）及排放去向 |  | 车间或生产设施污染物排放情况 |  | 废水分类收集情况 |  | 雨污分流情况 | 初期雨水收集处理情况
|  | 水量： 排放去向：□经预处理后接入市政污水管网□接入市政污水管网 |  | 水量： 排放去向：□接入雨水管网□经预处理后接入市政污水管网□接入市政污水管网 |  | 水量： 污染物： |  |  |  | □分流制 □合流制 □部分合流 | □未收集 □收集未处理 □收集后至预处理站处理
纳管方式 |  |  | 预处理工艺及能力 |  |  | 设施建设及运行评价 |  |  | 执行的排放标准 | 是否执行特别排放限值 | 监测采样口位置
□接入市政污水管网 □接入预处理设施后进入市政污水管网 □接入雨水管网 □槽运车 |  |  | □工业废水单独预处理 □工业废水生活污水混合预处理 预处理工艺： 预处理设计能力： |  |  | □好 □较好 □一般 □较差 |  |  |  | □是 □否 | □工业废水排放口 □工业废水生活污水混合排放口
特征污染物排放情况
特征污染物项目 | 排放浓度（mg/L） （如有预处理设施，则填预处理设施排放口的浓度） | [6 empty] | 排污许可证或环评核定污染物排放总量（t/a） | 排放限值 （mg/L)
| 手动监测浓度 | 自动监测浓度 | 外部监测浓度 |  | 排污许可证许可限值 | 最新环评规定的排放限值 （批复日期： ） | 与污水厂签订协议规定的排放限值 |  | 畜禽养殖业污染物排放标准（GB 18596-2001 ）
|  |  | 第三方检测值 | 污水处理厂检测值 |  |  |  |  | 排放限值
粪大肠菌群数 | [8 empty] | 1000
蛔虫卵 | [8 empty] | 2
高浓度污染物
接入城镇污水处理厂处理的可行性
□允许接入 □整改后可接入 □不允许接入
问题总结
表7.12 江苏省工业废水纳管至城镇污水处理厂处理的工业企业调查评估表——船舶工业污染物
县（市、区）： | [5 empty] | 调查负责人：
纳管城镇污水处理厂： | [5 empty] | 调查日期： 年 月 日
基本情况
企业名称 |  | 企业地址 |  | 所属行业（可下拉选择） |  | 生产工艺 |  | 主要原辅料及用量 |  | 主要产品及产能
排污许可证或环评核定的废水排放量（t/a） | 工业废水实际排放量 （t/a） | 生活污水排放量（t/a） |  | 清下水水量（t/a）及排放去向 |  | 车间或生产设施污染物排放情况 |  | 废水分类收集情况 |  | 雨污分流情况 | 初期雨水收集处理情况
|  | 水量： 排放去向：□经预处理后接入市政污水管网□接入市政污水管网 |  | 水量： 排放去向：□接入雨水管网□经预处理后接入市政污水管网□接入市政污水管网 |  | 水量： 污染物： |  |  |  | □分流制 □合流制 □部分合流 | □未收集 □收集未处理 □收集后至预处理站处理
纳管方式 |  |  | 预处理工艺及能力 |  |  | 设施建设及运行评价 |  |  | 执行的排放标准 | 是否执行特别排放限值 | 监测采样口位置
□接入市政污水管网 □接入预处理设施后进入市政污水管网 □接入雨水管网 □槽运车 |  |  | □工业废水单独预处理 □工业废水生活污水混合预处理 预处理工艺： 预处理设计能力： |  |  | □好 □较好 □一般 □较差 |  |  |  | □是 □否 | □工业废水排放口 □工业废水生活污水混合排放口
特征污染物排放情况
特征污染物项目 | 排放浓度（mg/L） （如有预处理设施，则填预处理设施排放口的浓度） | [6 empty] | 排污许可证或环评核定污染物排放总量（t/a） | 排放限值 （mg/L)
| 手动监测浓度 | 自动监测浓度 | 外部监测浓度 |  | 排污许可证许可限值 | 最新环评规定的排放限值 （批复日期： ） | 与污水厂签订协议规定的排放限值 |  | 船舶工业污染物排放标准（GB 4286-84）
|  |  | 第三方检测值 | 污水处理厂检测值 |  |  |  |  | 任何一日最大值 |  | 连续三十日平均值
pH | [8 empty] | 6-9 |  | 6-9
六价铬 | [8 empty] | 0.5 |  | 0.3-0.5*
三价铬 | [8 empty] | 1.2 |  | 0.5
锌及其化合物 | [8 empty] | 7.5 |  | 5.0
铜及其化合物 | [8 empty] | 1.5 |  | 1.0
镍及其化合物 | [8 empty] | 1.5 |  | 1.0
镉及其化合物 | [8 empty] | 0.15 |  | 0.1
氰化物 | [8 empty] | 1.5 |  | 1.0
接入城镇污水处理厂处理的可行性
□允许接入 □整改后可接入 □不允许接入
问题总结
* 离子交换法处理废水时，采用0.3，化学法、电解法及其他方法处理废水时，采用0.5
表7.13 江苏省工业废水纳管至城镇污水处理厂处理的工业企业调查评估表——船舶水污染物
县（市、区）： | [5 empty] | 调查负责人：
纳管城镇污水处理厂： | [5 empty] | 调查日期： 年 月 日
基本情况
企业名称 |  | 企业地址 |  | 所属行业（可下拉选择） |  | 生产工艺 |  | 主要原辅料及用量 |  | 主要产品及产能
排污许可证或环评核定的废水排放量（t/a） | 工业废水实际排放量 （t/a） | 生活污水排放量（t/a） |  | 清下水水量（t/a）及排放去向 |  | 车间或生产设施污染物排放情况 |  | 废水分类收集情况 |  | 雨污分流情况 | 初期雨水收集处理情况
|  | 水量： 排放去向：□经预处理后接入市政污水管网□接入市政污水管网 |  | 水量： 排放去向：□接入雨水管网□经预处理后接入市政污水管网□接入市政污水管网 |  | 水量： 污染物： |  |  |  | □分流制 □合流制 □部分合流 | □未收集 □收集未处理 □收集后至预处理站处理
纳管方式 |  |  | 预处理工艺及能力 |  |  | 设施建设及运行评价 |  |  | 执行的排放标准 | 是否执行特别排放限值 | 监测采样口位置
□接入市政污水管网 □接入预处理设施后进入市政污水管网 □接入雨水管网 □槽运车 |  |  | □工业废水单独预处理 □工业废水生活污水混合预处理 预处理工艺： 预处理设计能力： |  |  | □好 □较好 □一般 □较差 |  |  |  | □是 □否 | □工业废水排放口 □工业废水生活污水混合排放口
特征污染物排放情况
特征污染物项目 | 排放浓度（mg/L） （如有预处理设施，则填预处理设施排放口的浓度） | [6 empty] | 排污许可证或环评核定污染物排放总量（t/a） | 排放限值 （mg/L)
| 手动监测浓度 | 自动监测浓度 | 外部监测浓度 |  | 排污许可证许可限值 | 最新环评规定的排放限值 （批复日期： ） | 与污水厂签订协议规定的排放限值 |  | 船舶水污染物排放控制标准（GB 3552-2018）
|  |  | 第三方检测值 | 污水处理厂检测值 |  |  |  |  | 排放限值
石油类 | [8 empty] | 15 |  | 6-9
耐热大肠菌群数 | [8 empty] | 1000 |  | 0.3-0.5*
总氯（总余氯） | [8 empty] | <0.5 |  | 5.0
接入城镇污水处理厂处理的可行性
□允许接入 □整改后可接入 □不允许接入
问题总结
表7.14 江苏省工业废水纳管至城镇污水处理厂处理的工业企业调查评估表——半导体行业
县（市、区）： | [5 empty] | 调查负责人：
纳管城镇污水处理厂： | [5 empty] | 调查日期： 年 月 日
基本情况
企业名称 |  | 企业地址 |  | 所属行业（可下拉选择） |  | 生产工艺 |  | 主要原辅料及用量 |  | 主要产品及产能
排污许可证或环评核定的废水排放量（t/a） | 工业废水实际排放量 （t/a） | 生活污水排放量（t/a） |  | 清下水水量（t/a）及排放去向 |  | 车间或生产设施污染物排放情况 |  | 废水分类收集情况 |  | 雨污分流情况 | 初期雨水收集处理情况
|  | 水量： 排放去向：□经预处理后接入市政污水管网□接入市政污水管网 |  | 水量： 排放去向：□接入雨水管网□经预处理后接入市政污水管网□接入市政污水管网 |  | 水量： 污染物： |  |  |  | □分流制 □合流制 □部分合流 | □未收集 □收集未处理 □收集后至预处理站处理
纳管方式 |  |  | 预处理工艺及能力 |  |  | 设施建设及运行评价 |  |  | 执行的排放标准 | 是否执行特别排放限值 | 监测采样口位置
□接入市政污水管网 □接入预处理设施后进入市政污水管网 □接入雨水管网 □槽运车 |  |  | □工业废水单独预处理 □工业废水生活污水混合预处理 预处理工艺： 预处理设计能力： |  |  | □好 □较好 □一般 □较差 |  |  |  | □是 □否 | □工业废水排放口 □工业废水生活污水混合排放口
特征污染物排放情况
特征污染物项目 | 排放浓度（mg/L） （如有预处理设施，则填预处理设施排放口的浓度） | [6 empty] | 排污许可证或环评核定污染物排放总量（t/a） | 排放限值 （mg/L)
| 手动监测浓度 | 自动监测浓度 | 外部监测浓度 |  | 排污许可证许可限值 | 最新环评规定的排放限值 （批复日期： ） | 与污水厂签订协议规定的排放限值 |  | 《半导体行业污染物排放标准》（DB32/3747-2020）
|  |  | 第三方检测值 | 污水处理厂检测值 |  |  |  |  | 直接排放 |  | 间接排放
总镉* | [8 empty] | 0.05
总铬* | [8 empty] | 0.5
六价铬* | [8 empty] | 0.1
总砷* | [8 empty] | 0.2
总铅* | [8 empty] | 0.2 |  | 0.1
总镍* | [8 empty] | 0.5 |  | 0.1
总银* | [8 empty] | 0.3 |  | 0.1
氟化物 | [8 empty] | 10 |  | 15
总铜 | [8 empty] | 0.3
总锌 | [8 empty] | 1
硫化物 | [8 empty] | 1
总氰化物 | [8 empty] | 0.2
石油类 | [8 empty] | 3 |  | 5
阴离子表面活性剂 | [8 empty] | 1
总有机碳 | [8 empty] | 20 |  | 90
高浓度污染物
接入城镇污水处理厂处理的可行性
□允许接入 □整改后可接入 □不允许接入
问题总结
备注
注：标*污染物排放监控位置为车间或生产设施废水排放口。
表7.15江苏省工业废水纳管至城镇污水处理厂处理的工业企业调查评估表——电池工业污染物
县（市、区）： | [5 empty] | 调查负责人：
纳管城镇污水处理厂： | [5 empty] | 调查日期： 年 月 日
基本情况
企业名称 |  | 企业地址 |  | 所属行业（可下拉选择） |  | 生产工艺 |  | 主要原辅料及用量 |  | 主要产品及产能
排污许可证或环评核定的废水排放量（t/a） | 工业废水实际排放量 （t/a） | 生活污水排放量（t/a） |  | 清下水水量（t/a）及排放去向 |  | 车间或生产设施污染物排放情况 |  | 废水分类收集情况 |  | 雨污分流情况 | 初期雨水收集处理情况
|  | 水量： 排放去向：□经预处理后接入市政污水管网□接入市政污水管网 |  | 水量： 排放去向：□接入雨水管网□经预处理后接入市政污水管网□接入市政污水管网 |  | 水量： 污染物： |  |  |  | □分流制 □合流制 □部分合流 | □未收集 □收集未处理 □收集后至预处理站处理
纳管方式 |  |  | 预处理工艺及能力 |  |  | 设施建设及运行评价 |  |  | 执行的排放标准 | 是否执行特别排放限值 | 监测采样口位置
□接入市政污水管网 □接入预处理设施后进入市政污水管网 □接入雨水管网 □槽运车 |  |  | □工业废水单独预处理 □工业废水生活污水混合预处理 预处理工艺： 预处理设计能力： |  |  | □好 □较好 □一般 □较差 |  |  |  | □是 □否 | □工业废水排放口 □工业废水生活污水混合排放口
特征污染物排放情况
特征污染物项目 | 排放浓度（mg/L） （如有预处理设施，则填预处理设施排放口的浓度） | [6 empty] | 排污许可证或环评核定污染物排放总量（t/a） | 排放限值 （mg/L)
| 手动监测浓度 | 自动监测浓度 | 外部监测浓度 |  | 排污许可证许可限值 | 最新环评规定的排放限值 （批复日期： ） | 与污水厂签订协议规定的排放限值 |  | 电池工业污染物排放标准(GB 30484-2013)
|  |  | 第三方检测值 | 污水处理厂检测值 |  |  |  |  | 直接排放
氟化物（以F计）* | [8 empty] | 2.0 |  | 6-9
总锌* | [8 empty] | 1.0 |  | 0.3-0.5*
总锰* | [8 empty] | 1.0 |  | 0.3-0.5*
总汞* | [8 empty] | 0.001 |  | 5.0
总银* | [8 empty] | 0.1 |  | 1.0
总铅* | [8 empty] | 0.1 |  | 1.0
总镉* | [8 empty] | 0.01 |  | 0.1
总镍* | [8 empty] | 0.01
总钴* | [8 empty] | 0.1 |  | 1.0
接入城镇污水处理厂处理的可行性
□允许接入 □整改后可接入 □不允许接入
问题总结
注：标*污染物排放监控位置为车间或生产设施废水排放口。
表7.16 江苏省工业废水纳管至城镇污水处理厂处理的工业企业调查评估表——电子工业水污染物
县（市、区）： | [5 empty] | 调查负责人：
纳管城镇污水处理厂： | [5 empty] | 调查日期： 年 月 日
基本情况
企业名称 |  | 企业地址 |  | 所属行业（可下拉选择） |  | 生产工艺 |  | 主要原辅料及用量 |  | 主要产品及产能
排污许可证或环评核定的废水排放量（t/a） | 工业废水实际排放量 （t/a） | 生活污水排放量（t/a） |  | 清下水水量（t/a）及排放去向 |  | 车间或生产设施污染物排放情况 |  | 废水分类收集情况 |  | 雨污分流情况 | 初期雨水收集处理情况
|  | 水量： 排放去向：□经预处理后接入市政污水管网□接入市政污水管网 |  | 水量： 排放去向：□接入雨水管网□经预处理后接入市政污水管网□接入市政污水管网 |  | 水量： 污染物： |  |  |  | □分流制 □合流制 □部分合流 | □未收集 □收集未处理 □收集后至预处理站处理
纳管方式 |  |  | 预处理工艺及能力 |  |  | 设施建设及运行评价 |  |  | 执行的排放标准 | 是否执行特别排放限值 | 监测采样口位置
□接入市政污水管网 □接入预处理设施后进入市政污水管网 □接入雨水管网 □槽运车 |  |  | □工业废水单独预处理 □工业废水生活污水混合预处理 预处理工艺： 预处理设计能力： |  |  | □好 □较好 □一般 □较差 |  |  |  | □是 □否 | □工业废水排放口 □工业废水生活污水混合排放口
特征污染物排放情况
特征污染物项目 | 排放浓度（mg/L） （如有预处理设施，则填预处理设施排放口的浓度） | [6 empty] | 排污许可证或环评核定污染物排放总量（t/a） | 排放限值 （mg/L)
| 手动监测浓度 | 自动监测浓度 | 外部监测浓度 |  | 排污许可证许可限值 | 最新环评规定的排放限值 （批复日期： ） | 与污水厂签订协议规定的排放限值 |  | 电子工业水污染物排放标准（GB 39731-2020）
|  |  | 第三方检测值 | 污水处理厂检测值 |  |  |  |  | 直接排放 |  | 间接排放
石油类 | [8 empty] | 5.0 |  | 20
阴离子表面活性剂（LAS） | [8 empty] | 5.0 |  | 20
总氰化物 | [8 empty] | 0.5 |  | 1.0
硫化物 | [8 empty] | 1.0 |  | 1.0
氟化物 | [8 empty] | 1.0 |  | 20
总铜 | [8 empty] | 0.5 |  | 2.0
总锌 | [8 empty] | 1.5 |  | 1.5
总铅* | [8 empty] | 0.2 |  | 0.2
总镉* | [8 empty] | 0.05 |  | 0.05
总铬* | [8 empty] | 1.0 |  | 1.0
六价铬* | [8 empty] | 0.2 |  | 0.2
总砷* | [8 empty] | 0.5 |  | 0.5
总镍* | [8 empty] | 0.5 |  | 0.5
总银* | [8 empty] | 0.3 |  | 0.3
接入城镇污水处理厂处理的可行性
□允许接入 □整改后可接入 □不允许接入
问题总结
注：标*污染物排放监控位置为车间或生产设施废水排放口。
表7.17 江苏省工业废水纳管至城镇污水处理厂处理的工业企业调查评估表——航天推进剂水污染物
县（市、区）： | [5 empty] | 调查负责人：
纳管城镇污水处理厂： | [5 empty] | 调查日期： 年 月 日
基本情况
企业名称 |  | 企业地址 |  | 所属行业（可下拉选择） |  | 生产工艺 |  | 主要原辅料及用量 |  | 主要产品及产能
排污许可证或环评核定的废水排放量（t/a） | 工业废水实际排放量 （t/a） | 生活污水排放量（t/a） |  | 清下水水量（t/a）及排放去向 |  | 车间或生产设施污染物排放情况 |  | 废水分类收集情况 |  | 雨污分流情况 | 初期雨水收集处理情况
|  | 水量： 排放去向：□经预处理后接入市政污水管网□接入市政污水管网 |  | 水量： 排放去向：□接入雨水管网□经预处理后接入市政污水管网□接入市政污水管网 |  | 水量： 污染物： |  |  |  | □分流制 □合流制 □部分合流 | □未收集 □收集未处理 □收集后至预处理站处理
纳管方式 |  |  | 预处理工艺及能力 |  |  | 设施建设及运行评价 |  |  | 执行的排放标准 | 是否执行特别排放限值 | 监测采样口位置
□接入市政污水管网 □接入预处理设施后进入市政污水管网 □接入雨水管网 □槽运车 |  |  | □工业废水单独预处理 □工业废水生活污水混合预处理 预处理工艺： 预处理设计能力： |  |  | □好 □较好 □一般 □较差 |  |  |  | □是 □否 | □工业废水排放口 □工业废水生活污水混合排放口
特征污染物排放情况
特征污染物项目 | 排放浓度（mg/L） （如有预处理设施，则填预处理设施排放口的浓度） | [6 empty] | 排污许可证或环评核定污染物排放总量（t/a） | 排放限值 （mg/L)
| 手动监测浓度 | 自动监测浓度 | 外部监测浓度 |  | 排污许可证许可限值 | 最新环评规定的排放限值 （批复日期： ） | 与污水厂签订协议规定的排放限值 |  | 航天推进剂水污染物排放与分析方法标准（GB 14374-93）
|  |  | 第三方检测值 | 污水处理厂检测值 |  |  |  |  | 直接排放
氰化物 | [8 empty] | 0.5 |  | 20
甲醛 | [8 empty] | 2.0 |  | 20
苯胺类 | [8 empty] | 2.0 |  | 20
肼 | [8 empty] | 0.1 |  | 1.0
一甲基肼 | [8 empty] | 0.2 |  | 20
偏二甲基肼 | [8 empty] | 0.5 |  | 2.0
三乙胺 | [8 empty] | 10.0 |  | 1.5
二乙烯三胺 | [8 empty] | 10.0 |  | 1.5
接入城镇污水处理厂处理的可行性
□允许接入 □整改后可接入 □不允许接入
问题总结
表7.18 江苏省工业废水纳管至城镇污水处理厂处理的工业企业调查评估表——汽车维修业水污染物
县（市、区）： | [5 empty] | 调查负责人：
纳管城镇污水处理厂： | [5 empty] | 调查日期： 年 月 日
基本情况
企业名称 |  | 企业地址 |  | 所属行业（可下拉选择） |  | 生产工艺 |  | 主要原辅料及用量 |  | 主要产品及产能
排污许可证或环评核定的废水排放量（t/a） | 工业废水实际排放量 （t/a） | 生活污水排放量（t/a） |  | 清下水水量（t/a）及排放去向 |  | 车间或生产设施污染物排放情况 |  | 废水分类收集情况 |  | 雨污分流情况 | 初期雨水收集处理情况
|  | 水量： 排放去向：□经预处理后接入市政污水管网□接入市政污水管网 |  | 水量： 排放去向：□接入雨水管网□经预处理后接入市政污水管网□接入市政污水管网 |  | 水量： 污染物： |  |  |  | □分流制 □合流制 □部分合流 | □未收集 □收集未处理 □收集后至预处理站处理
纳管方式 |  |  | 预处理工艺及能力 |  |  | 设施建设及运行评价 |  |  | 执行的排放标准 | 是否执行特别排放限值 | 监测采样口位置
□接入市政污水管网 □接入预处理设施后进入市政污水管网 □接入雨水管网 □槽运车 |  |  | □工业废水单独预处理 □工业废水生活污水混合预处理 预处理工艺： 预处理设计能力： |  |  | □好 □较好 □一般 □较差 |  |  |  | □是 □否 | □工业废水排放口 □工业废水生活污水混合排放口
特征污染物排放情况
特征污染物项目 | 排放浓度（mg/L） （如有预处理设施，则填预处理设施排放口的浓度） | [6 empty] | 排污许可证或环评核定污染物排放总量（t/a） | 排放限值 （mg/L)
| 手动监测浓度 | 自动监测浓度 | 外部监测浓度 |  | 排污许可证许可限值 | 最新环评规定的排放限值 （批复日期： ） | 与污水厂签订协议规定的排放限值 |  | 汽车维修业水污染物排放标准（GB 26877－2011）
|  |  | 第三方检测值 | 污水处理厂检测值 |  |  |  |  | 直接排放 |  | 间接排放
石油类 | [8 empty] | 3 |  | 10
阴离子表面活性剂（LAS） | [8 empty] | 3 |  | 10
接入城镇污水处理厂处理的可行性
□允许接入 □整改后可接入 □不允许接入
问题总结
表7.19 江苏省工业废水纳管至城镇污水处理厂处理的工业企业调查评估表——陶瓷工业污染物
县（市、区）： | [5 empty] | 调查负责人：
纳管城镇污水处理厂： | [5 empty] | 调查日期： 年 月 日
基本情况
企业名称 |  | 企业地址 |  | 所属行业（可下拉选择） |  | 生产工艺 |  | 主要原辅料及用量 |  | 主要产品及产能
排污许可证或环评核定的废水排放量（t/a） | 工业废水实际排放量 （t/a） | 生活污水排放量（t/a） |  | 清下水水量（t/a）及排放去向 |  | 车间或生产设施污染物排放情况 |  | 废水分类收集情况 |  | 雨污分流情况 | 初期雨水收集处理情况
|  | 水量： 排放去向：□经预处理后接入市政污水管网□接入市政污水管网 |  | 水量： 排放去向：□接入雨水管网□经预处理后接入市政污水管网□接入市政污水管网 |  | 水量： 污染物： |  |  |  | □分流制 □合流制 □部分合流 | □未收集 □收集未处理 □收集后至预处理站处理
纳管方式 |  |  | 预处理工艺及能力 |  |  | 设施建设及运行评价 |  |  | 执行的排放标准 | 是否执行特别排放限值 | 监测采样口位置
□接入市政污水管网 □接入预处理设施后进入市政污水管网 □接入雨水管网 □槽运车 |  |  | □工业废水单独预处理 □工业废水生活污水混合预处理 预处理工艺： 预处理设计能力： |  |  | □好 □较好 □一般 □较差 |  |  |  | □是 □否 | □工业废水排放口 □工业废水生活污水混合排放口
特征污染物排放情况
特征污染物项目 | 排放浓度（mg/L） （如有预处理设施，则填预处理设施排放口的浓度） | [6 empty] | 排污许可证或环评核定污染物排放总量（t/a） | 排放限值 （mg/L)
| 手动监测浓度 | 自动监测浓度 | 外部监测浓度 |  | 排污许可证许可限值 | 最新环评规定的排放限值 （批复日期： ） | 与污水厂签订协议规定的排放限值 |  | 陶瓷工业污染物排放标准（GB 25464—2010）
|  |  | 第三方检测值 | 污水处理厂检测值 |  |  |  |  | 直接排放 |  | 间接排放
石油类 | [8 empty] | 3 |  | 10
石油类 | [8 empty] | 3 |  | 10
硫化物 | [8 empty] | 1.0 |  | 2.0
氟化物 | [8 empty] | 8.0 |  | 20
总铜 | [8 empty] | 0.1 |  | 1.0
总锌 | [8 empty] | 1.0 |  | 4.0
总钡 | [8 empty] | 0.7 |  | 0.7
总镉* | [8 empty] | 0.07
总铬* | [8 empty] | 1.0
总铅* | [8 empty] | 0.3 |  | 0.2
总镍* | [8 empty] | 0.1 |  | 0.5
总钴* | [8 empty] | 0.1 |  | 0.5
总铍* | [8 empty] | 0.005 |  | 0.2
可吸附有机卤化物（AOX）* | [8 empty] | 0.1 |  | 0.5
接入城镇污水处理厂处理的可行性
□允许接入 □整改后可接入 □不允许接入
问题总结
注：标*污染物排放监控位置为车间或生产设施废水排放口。
表7.20 江苏省工业废水纳管至城镇污水处理厂处理的工业企业调查评估表——污水海洋处置工程
县（市、区）： | [5 empty] | 调查负责人：
纳管城镇污水处理厂： | [5 empty] | 调查日期： 年 月 日
基本情况
企业名称 |  | 企业地址 |  | 所属行业（可下拉选择） |  | 生产工艺 |  | 主要原辅料及用量 |  | 主要产品及产能
排污许可证或环评核定的废水排放量（t/a） | 工业废水实际排放量 （t/a） | 生活污水排放量（t/a） |  | 清下水水量（t/a）及排放去向 |  | 车间或生产设施污染物排放情况 |  | 废水分类收集情况 |  | 雨污分流情况 | 初期雨水收集处理情况
|  | 水量： 排放去向：□经预处理后接入市政污水管网□接入市政污水管网 |  | 水量： 排放去向：□接入雨水管网□经预处理后接入市政污水管网□接入市政污水管网 |  | 水量： 污染物： |  |  |  | □分流制 □合流制 □部分合流 | □未收集 □收集未处理 □收集后至预处理站处理
纳管方式 |  |  | 预处理工艺及能力 |  |  | 设施建设及运行评价 |  |  | 执行的排放标准 | 是否执行特别排放限值 | 监测采样口位置
□接入市政污水管网 □接入预处理设施后进入市政污水管网 □接入雨水管网 □槽运车 |  |  | □工业废水单独预处理 □工业废水生活污水混合预处理 预处理工艺： 预处理设计能力： |  |  | □好 □较好 □一般 □较差 |  |  |  | □是 □否 | □工业废水排放口 □工业废水生活污水混合排放口
特征污染物排放情况
特征污染物项目 | 排放浓度（mg/L） （如有预处理设施，则填预处理设施排放口的浓度） | [6 empty] | 排污许可证或环评核定污染物排放总量（t/a） | 排放限值 （mg/L)
| 手动监测浓度 | 自动监测浓度 | 外部监测浓度 |  | 排污许可证许可限值 | 最新环评规定的排放限值 （批复日期： ） | 与污水厂签订协议规定的排放限值 |  | 《污水海洋处置工程污染控制标准》（GB 18486-2001 ）
|  |  | 第三方检测值 | 污水处理厂检测值 |  |  |  |  | 排放限值
总α放射性 | [8 empty] | 1 Bq/L
总β放射性 | [8 empty] | 10 Bq/L
大肠菌群 | [8 empty] | 100 个/mL
粪大肠菌群 | [8 empty] | 20 个/mL
动植物油类 | [8 empty] | 70
挥发性酚 | [8 empty] | 1
总氰化物 | [8 empty] | 0.5
硫化物 | [8 empty] | 1
氟化物 | [8 empty] | 15
总铜 | [8 empty] | 1
总锌 | [8 empty] | 5
总汞 | [8 empty] | 0.05
总镉 | [8 empty] | 0.1
总铬 | [8 empty] | 1.5
六价铬 | [8 empty] | 0.5
总砷 | [8 empty] | 0.5
总铅 | [8 empty] | 1
总镍 | [8 empty] | 1
总铍 | [8 empty] | 0.005
总银 | [8 empty] | 0.5
总硒 | [8 empty] | 1
苯并芘 | [8 empty] | 0.03 μg/L
有机磷农药 | [8 empty] | 0.5
苯系物 | [8 empty] | 2.5
氯苯类 | [8 empty] | 2
甲醛 | [8 empty] | 2
苯胺类 | [8 empty] | 3
硝基苯类 | [8 empty] | 4
丙烯腈 | [8 empty] | 4
阴离子表面活性剂 | [8 empty] | 10
高浓度污染物
接入城镇污水处理厂处理的可行性
□允许接入 □整改后可接入 □不允许接入
问题总结
表7.21 江苏省工业废水纳管至城镇污水处理厂处理的工业企业调查评估表——医疗机构
县（市、区）： | [5 empty] | 调查负责人：
纳管城镇污水处理厂： | [5 empty] | 调查日期： 年 月 日
基本情况
企业名称 |  | 企业地址 |  | 所属行业（可下拉选择） |  | 生产工艺 |  | 主要原辅料及用量 |  | 主要产品及产能
排污许可证或环评核定的废水排放量（t/a） | 工业废水实际排放量 （t/a） | 生活污水排放量（t/a） |  | 清下水水量（t/a）及排放去向 |  | 车间或生产设施污染物排放情况 |  | 废水分类收集情况 |  | 雨污分流情况 | 初期雨水收集处理情况
|  | 水量： 排放去向：□经预处理后接入市政污水管网□接入市政污水管网 |  | 水量： 排放去向：□接入雨水管网□经预处理后接入市政污水管网□接入市政污水管网 |  | 水量： 污染物： |  |  |  | □分流制 □合流制 □部分合流 | □未收集 □收集未处理 □收集后至预处理站处理
纳管方式 |  |  | 预处理工艺及能力 |  |  | 设施建设及运行评价 |  |  | 执行的排放标准 | 是否执行特别排放限值 | 监测采样口位置
□接入市政污水管网 □接入预处理设施后进入市政污水管网 □接入雨水管网 □槽运车 |  |  | □工业废水单独预处理 □工业废水生活污水混合预处理 预处理工艺： 预处理设计能力： |  |  | □好 □较好 □一般 □较差 |  |  |  | □是 □否 | □工业废水排放口 □工业废水生活污水混合排放口
特征污染物排放情况
特征污染物项目 | 排放浓度（mg/L） （如有预处理设施，则填预处理设施排放口的浓度） | [6 empty] | 排污许可证或环评核定污染物排放总量（t/a） | 排放限值 （mg/L)
| 手动监测浓度 | 自动监测浓度 | 外部监测浓度 |  | 排污许可证许可限值 | 最新环评规定的排放限值 （批复日期： ） | 与污水厂签订协议规定的排放限值 |  | 《医疗机构水污染物排放标准》（GB 18466-2005）
|  |  | 第三方检测值 | 污水处理厂检测值 |  |  |  |  | 传染病、结核病医疗机构 |  | 综合医疗机构和其他医疗机构
粪大肠菌群数 | [8 empty] | 100 MPN/L |  | 500
动植物油 | [8 empty] | 5 |  | 5
阴离子表面活性剂 | [8 empty] | 5 |  | 5
挥发酚 | [8 empty] | 0.5 |  | 0.5
总氰化物 | [8 empty] | 0.5 |  | 0.5
总汞* | [8 empty] | 0.05 |  | 0.05
总镉* | [8 empty] | 0.1 |  | 0.1
总铬* | [8 empty] | 1.5 |  | 1.5
总砷* | [8 empty] | 0.5 |  | 0.5
总铅* | [8 empty] | 1 |  | 1
总银* | [8 empty] | 0.5 |  | 0.5
总α# | [8 empty] | 1 |  | 1
总β# | [8 empty] | 10 |  | 10
总余氯 | [8 empty] | 0.5 |  | 0.5
高浓度污染物
接入城镇污水处理厂处理的可行性
□允许接入 □整改后可接入 □不允许接入
问题总结
备注
注1：标*污染物取样位置为科室处理设施。 注2：标#污染物取样位置为衰变池出口。
表7.22 江苏省工业废水纳管至城镇污水处理厂处理的工业企业调查评估表——羽绒工业
县（市、区）： | [5 empty] | 调查负责人：
纳管城镇污水处理厂： | [5 empty] | 调查日期： 年 月 日
基本情况
企业名称 |  | 企业地址 |  | 所属行业（可下拉选择） |  | 生产工艺 |  | 主要原辅料及用量 |  | 主要产品及产能
排污许可证或环评核定的废水排放量（t/a） | 工业废水实际排放量 （t/a） | 生活污水排放量（t/a） |  | 清下水水量（t/a）及排放去向 |  | 车间或生产设施污染物排放情况 |  | 废水分类收集情况 |  | 雨污分流情况 | 初期雨水收集处理情况
|  | 水量： 排放去向：□经预处理后接入市政污水管网□接入市政污水管网 |  | 水量： 排放去向：□接入雨水管网□经预处理后接入市政污水管网□接入市政污水管网 |  | 水量： 污染物： |  |  |  | □分流制 □合流制 □部分合流 | □未收集 □收集未处理 □收集后至预处理站处理
纳管方式 |  |  | 预处理工艺及能力 |  |  | 设施建设及运行评价 |  |  | 执行的排放标准 | 是否执行特别排放限值 | 监测采样口位置
□接入市政污水管网 □接入预处理设施后进入市政污水管网 □接入雨水管网 □槽运车 |  |  | □工业废水单独预处理 □工业废水生活污水混合预处理 预处理工艺： 预处理设计能力： |  |  | □好 □较好 □一般 □较差 |  |  |  | □是 □否 | □工业废水排放口 □工业废水生活污水混合排放口
特征污染物排放情况
特征污染物项目 | 排放浓度（mg/L） （如有预处理设施，则填预处理设施排放口的浓度） | [6 empty] | 排污许可证或环评核定污染物排放总量（t/a） | 排放限值 （mg/L)
| 手动监测浓度 | 自动监测浓度 | 外部监测浓度 |  | 排污许可证许可限值 | 最新环评规定的排放限值 （批复日期： ） | 与污水厂签订协议规定的排放限值 |  | 《羽绒工业水污染物排放标准》（GB 21901-2008）
|  |  | 第三方检测值 | 污水处理厂检测值 |  |  |  |  | 排放限值
阴离子表面活性剂 | [8 empty] | 3
动植物油 | [8 empty] | 5
高浓度污染物
接入城镇污水处理厂处理的可行性
□允许接入 □整改后可接入 □不允许接入
问题总结
表7.23 江苏省工业废水纳管至城镇污水处理厂处理的工业企业调查评估表——皂素工业
县（市、区）： | [5 empty] | 调查负责人：
纳管城镇污水处理厂： | [5 empty] | 调查日期： 年 月 日
基本情况
企业名称 |  | 企业地址 |  | 所属行业（可下拉选择） |  | 生产工艺 |  | 主要原辅料及用量 |  | 主要产品及产能
排污许可证或环评核定的废水排放量（t/a） | 工业废水实际排放量 （t/a） | 生活污水排放量（t/a） |  | 清下水水量（t/a）及排放去向 |  | 车间或生产设施污染物排放情况 |  | 废水分类收集情况 |  | 雨污分流情况 | 初期雨水收集处理情况
|  | 水量： 排放去向：□经预处理后接入市政污水管网□接入市政污水管网 |  | 水量： 排放去向：□接入雨水管网□经预处理后接入市政污水管网□接入市政污水管网 |  | 水量： 污染物： |  |  |  | □分流制 □合流制 □部分合流 | □未收集 □收集未处理 □收集后至预处理站处理
纳管方式 |  |  | 预处理工艺及能力 |  |  | 设施建设及运行评价 |  |  | 执行的排放标准 | 是否执行特别排放限值 | 监测采样口位置
□接入市政污水管网 □接入预处理设施后进入市政污水管网 □接入雨水管网 □槽运车 |  |  | □工业废水单独预处理 □工业废水生活污水混合预处理 预处理工艺： 预处理设计能力： |  |  | □好 □较好 □一般 □较差 |  |  |  | □是 □否 | □工业废水排放口 □工业废水生活污水混合排放口
特征污染物排放情况
特征污染物项目 | 排放浓度（mg/L） （如有预处理设施，则填预处理设施排放口的浓度） | [6 empty] | 排污许可证或环评核定污染物排放总量（t/a） | 排放限值 （mg/L)
| 手动监测浓度 | 自动监测浓度 | 外部监测浓度 |  | 排污许可证许可限值 | 最新环评规定的排放限值 （批复日期： ） | 与污水厂签订协议规定的排放限值 |  | 《皂素工业水污染物排放标准》(GB 20425—2006)
|  |  | 第三方检测值 | 污水处理厂检测值 |  |  |  |  | 排放限值
氯化物 | [8 empty] | 300
高浓度污染物
接入城镇污水处理厂处理的可行性
□允许接入 □整改后可接入 □不允许接入
问题总结
表7.24 江苏省工业废水纳管至城镇污水处理厂处理的工业企业调查评估表——其他行业
县（市、区）： | [5 empty] | 调查负责人：
纳管城镇污水处理厂： | [5 empty] | 调查日期： 年 月 日
基本情况
企业名称 |  | 企业地址 |  | 所属行业（可下拉选择） |  | 生产工艺 |  | 主要原辅料及用量 |  | 主要产品及产能
排污许可证或环评核定的废水排放量（t/a） | 工业废水实际排放量 （t/a） | 生活污水排放量（t/a） |  | 清下水水量（t/a）及排放去向 |  | 车间或生产设施污染物排放情况 |  | 废水分类收集情况 |  | 雨污分流情况 | 初期雨水收集处理情况
|  | 水量： 排放去向：□经预处理后接入市政污水管网□接入市政污水管网 |  | 水量： 排放去向：□接入雨水管网□经预处理后接入市政污水管网□接入市政污水管网 |  | 水量： 污染物： |  |  |  | □分流制 □合流制 □部分合流 | □未收集 □收集未处理 □收集后至预处理站处理
纳管方式 |  |  | 预处理工艺及能力 |  |  | 设施建设及运行评价 |  |  | 执行的排放标准 | 是否执行特别排放限值 | 监测采样口位置
□接入市政污水管网 □接入预处理设施后进入市政污水管网 □接入雨水管网 □槽运车 |  |  | □工业废水单独预处理 □工业废水生活污水混合预处理 预处理工艺： 预处理设计能力： |  |  | □好 □较好 □一般 □较差 |  |  |  | □是 □否 | □工业废水排放口 □工业废水生活污水混合排放口
特征污染物排放情况
特征污染物项目 | 排放浓度（mg/L） （如有预处理设施，则填预处理设施排放口的浓度） | [6 empty] | 排污许可证或环评核定污染物排放总量（t/a） | 排放限值 （mg/L)
| 手动监测浓度 | 自动监测浓度 | 外部监测浓度 |  | 排污许可证许可限值 | 最新环评规定的排放限值 （批复日期： ） | 与污水厂签订协议规定的排放限值 |  | 《XX污染物排放标准》（ - ）
|  |  | 第三方检测值 | 污水处理厂检测值 |  |  |  |  | 排放限值（mg/L)
特征污染物1
特征污染物2
特征污染物3
特征污染物4
特征污染物5
特征污染物6
特征污染物7*
特征污染物8*
特征污染物9*
高浓度污染物
接入城镇污水处理厂处理的可行性
□允许接入 □整改后可接入 □不允许接入
问题总结
备注
注：标*污染物排放监控位置为车间或生产设施废水排放口。

## 表8 城镇污水处理厂调查评估表
表8 江苏省工业废水接入的城镇污水处理厂调查评估表
县（市、区）： |  |  |  | 调查负责人：
涉及省级以上工业园区： |  |  |  | 调查日期： 年 月 日
基本情况
污水处理厂名称 | 建设时间 | 运营单位 | 厂区位置 | 服务区域 收水四至范围 | 排口位置 | 排入水体及水环境质量标准 | 出水执行标准
接纳水质水量分析
建成规模（t/d） | 处理水量（t/d） | 污水排放量（t/d） |  | 工业废水占比 |  | 尾水回用量（t/d）及去向 | 下游水质是否出现超标或特征污染物检出
工艺匹配性分析
工艺流程 |  | 是否设置分质处理措施 或工业废水强化处理措施 |  | 是否设置应急处理系统 且容量是否满足要求 |  | 是否通过人工湿地等尾水生态处理措施， 提高尾水排放的稳定性
|  | □是□否 预处理措施： |  | □是□否 容量： |  | □是□否
运行现状分析
进出水是否对接纳的工业废水特征污染物展开监测 | 是否出现进水水量或 水质偶然性剧烈波动 |  | 清下水等低浓度工业企业废水水量及水质对污水处理厂生产运行及碳源投加的影响 |  | 污泥性状、指标及无害化处置和资源化利用情况 |  | 出水稳定达标情况
进水： □是□否 出水： □是□否 | □是，情况说明： □否
超标风险分析
特征污染物项目 | 特征污染物理论进水浓度（mg/L） |  | 实测进水浓度（mg/L） | 实测出水浓度（mg/L） | 排放标准（mg/L） |  | 是否存在超标风险
项目1
项目2
…
问题总结